## FORMULÁŘ 9 - Krycí list PS
FORMULÁŘ 9 b |  |  |  | Majitel HIM: |  |  |  |  | CÚ 2010
Soubor : |  |  | PS 18-14-06 |  |  |  |  | JKSO :
Název objektu : |  |  | Žst. Olomouc, inormační zařízení
Stavba : | [7 empty] | SKP : | 45.34.22
Název stavby : |  |  | Rekonstrukce žst. Olomouc
Projektant : |  |  | MORAVIA CONSULT Olomouc a.s. |  |  |  | Počet měrných jednotek : |  | 1
Objednatel : |  |  | SŽDC s.o., stavební správa Olomouc |  |  |  | Náklady na MJ : |  | 4.04
Počet listů : |  |  | 4+3 |  |  |  | Zakázkové číslo :
Zpracovatel projektu : |  |  | MORAVIA CONSULT Olomouc a.s |  |  |  | Zhotovitel :
PROVOZNÍ SOUBORY DODÁVANÉ ZHOTOVITELI
Základní rozpočtové náklady B.2.1.1 |  |  |  |  | Vedlejší rozpočtové náklady B.2.1.2
Z R N | B.2.1.1.1 | Dodávka celkem |  | 4 | B.2.1.2.1 | zařízení staveniště |  |  | 0
|  | Montážní práce celkem |  | 0.04 | B.2.1.2.2 | ztížené podmínky výstavby |  |  | 0
|  | HSV práce celkem |  | 0 | Vedlejší rozpočtové náklady B.2.1.2 celkem |  |  |  | 0
|  | PSV práce celkem |  | 0 | Ostatní rozpočtové náklady
| B.2.1.1.2 | PRÁCE (HSV+PSV+Montáže) CELKEM |  | 0.04 | B.2.1.3 | geodetická činnost zhotovitele |  |  | 0
| B.2.1.1.3 | Náklady na nakládání s odpadem |  | 0 | B.2.1.4 | koordinační činnost zhotovitele |  |  | 0
| B.2.1.1.4 | HZS |  | 0 | B.2.1.5 | zkoušky a revize |  |  | 0
Základní rozpočtové náklady ( ZRN ) B.2.1.1 celkem |  |  |  | 4.04 | B.2.1.6 | poplatek za uložení na skládku a ostatní |  |  | 0
[5 empty] | A.5.3.1.2 | poplatek za uložení na skládku
[5 empty] | Ostatní rozpočtové náklady celkem |  |  |  | 0
[5 empty] | PROVOZNÍ SOUBORY DODÁVANÉ ZHOTOVITELI |  |  |  | 4.04
Vypracoval |  |  |  | Za zhotovitele |  |  | Za objednatele
|  |  | Ing. Jan Hubený | Jméno : |  |  | Jméno :
|  |  | 08/2010 | Datum : |  |  | Datum :
|  |  |  | Podpis: |  |  | Podpis :
Základ pro DPH |  |  |  |  | 5 | % činí :
DPH |  |  |  |  | 5 | % činí : | 0 | 0
Základ pro DPH |  |  |  |  | 19 | % činí : | 0 | 4.04
DPH |  |  |  |  | 19 | % činí : | 0 | 0.8
CENA ZA SOUBOR CELKEM | [6 empty] | 0 | 5
Note on A1: krycí list rozpočtu pro SO (PS) dodávaného zhotovitelem se zpracovávají pouze v PS (PSŘ). V přípravné dokumentaci se pro určení nákladů použijí údaje uvedené v části „zařazení jednotlivých druhů nákladů včetně pomůcky pro stanovení vybraných rozpočtových nákladů….“.
Note on A19: B.2.1.1 – Provozní soubory - základní rozpočtové náklady (ZRN) Uvádí se náklady, které jsou základními rozpočtovými náklady (ZRN) příslušných PS. B.2.1.1 = B.2.1.1.1 + B.2.1.1.2 + B.2.1.1.3 + B.2.1.1.4
Note on E12: B.2.1.1.1 - Dodávka Uvádí se náklady dodávky provozních souborů – PS.
Note on E16: B.2.1.1.2 - Práce (HSV + PSV + Montáže) Uvádí se náklady prací spojených s provozními soubory- PS jako součet hlavní stavební výroby (HSV), přidružené stavební výroby (PSV) a montáží.
Note on E17: B.2.1.1.3 Náklady na nakládání s odpadem: rozumí se tím náklady spojené s nakládáním s odpady – jejich shromažďování, soustřeďování, sběr, výkup, třídění, přeprava a doprava, skladování, úprava, využívání a odstraňování viz. §4, odst. d) zákona 185/2001 Sb.
Note on E18: B.2.1.1.4 - HZS Uvádí se náklady na hodinovou zúčtovací sazbu (HZS) jen pokud připadá v úvahu.
Note on G12: přenos z formuláře 6 b
Note on G13: přenos z formuláře 6 b
Note on G14: přenos z formuláře 6 b
Note on G15: přenos z formuláře 6 b
Note on G16: součet = montážních prací + HSV + PSV
Note on G17: přenos z formuláře 6 b
Note on G18: přenos z formuláře 6 b
Note on G19: SOUČET = B.1.1.1.1 + B.1.1.1.2 + B.1.1.1.3 + B.1.1.1.4
Note on I11: B.2.1.2 – Vedlejší rozpočtové náklady VRN Uvádí se náklady, které jsou vedlejšími rozpočtovými náklady příslušných PS. B.2.1.2 = B.2.1.2.1 + B.2.1.2.2
Note on J12: B.2.1.2.1 – Zařízení staveniště Uvádí se náklady na zařízení staveniště. Náklady na zařízení staveniště se stanovují obvykle procentní sazbou z nákladů na práce (HSV+PSV+Montáže), náklady na manipulaci s odpadem příslušného provozního souboru (položky B.2.1.1.2+ +B.2.1.1.3). Orientačně lze použít následující procentní sazby: 1,5 až 2% Nadprůměrně vhodné zařízení staveniště (to znamená vyhovující velikost, vybavení zdroji vody, energií, telefonem, vyhovující příjezdové komunikace, možnost využití stávajících objektů). 2 až 2,5% Průměrně vhodné zařízení staveniště (to znamená nutnost částečně budovat některé přípojky zdrojů vody, energií, případně budovat části přístupových komunikací nebo přemostění). 3 až 3,5% Nevhodné zařízení staveniště (to znamená nutnost budovat většinu přípojek zdrojů vody, energií, případně budovat většinu přístupových komunikací nebo přemostění). Při překročení stanovené horní procentní hranice je nutné tyto náklady stanovit doloženou individuální kalkulací, pro jednotlivé konkrétní provozní soubory. Pro přepočet nákladů zařízení staveniště na roky realizace se z platných inflačních koeficientů pro výpočet ZRN použije max. 25% z jejich hodnoty pro výpočet nákladů zařízení staveniště. V případě víceprací nebo prodloužení termínu ukončení díla lze u nákladů na zařízení staveniště kalkulovat a hradit jen prokázané náklady za jeho provozování.
Note on J13: B.2.1.2.2 – Ztížené podmínky výstavby Uvádí se náklady, které souvisí se ztíženým prováděním technologických prací oproti běžnému způsobu realizace. Ve většině případů se jedná o rušení plynulosti prováděných prací, případně o práci na území se ztíženými vlivy. Náklady na ztížené podmínky výstavby se stanovují dle níže uvedených pravidel . Náklady na ztížené podmínky výstavby se stanovují pouze u těch PS, jejichž výstavba je jimi prokazatelně zatížena. U ostatních PS, kde se nedají prokázat při jejich výstavbě ztížené podmínky výstavby, se tyto nevykazují (řádek B.2.1.2.2 = 0). Vliv nepříznivých klimatických podmínek se stanoví jen u těch PS, které jsou tímto vlivem postiženy, a to procentní sazbou 0 - 3% ze ZRN. Podíl nákladů rušení provozem na ztížených podmínkách výstavby bude stanoven jen u těch objektů, které jsou tímto vlivem (rušení provozem) prokazatelně postižené. Podíl rušení provozem na ztížených podmínkách výstavby bude u PS realizovaných ve větší vzdálenosti než 6 m od osy provozované koleje kalkulován procentní sazbou 0% ze ZRN. Náklady na ztížené podmínky výstavby celkově (součet obou vlivů tj. nepříznivých klimatických podmínek a rušení provozem) nepřekročí procentní sazbu 6% ze ZRN (vhodné podmínky a průměrné podmínky výstavby) v odůvodněných případech sazbu 8% ze ZRN (nevhodné klimatické podmínky) a ve výjimečných případech u zvlášť postižených PS (maximální dopad z obou vlivů tj. nevhodné podmínky výstavby) může být procentní sazba až 10% ze ZRN. Za vhodné podmínky výstavby lze označit takové, kdy výstavba je převážně mimo stávající drážní těleso a při vzdálenosti od osy provozované koleje větší než 6 m na stávajícím drážním tělese např. ve stanicích, vhodné klimatické podmínky, výluky apod.. Za průměrné podmínky výstavby lze označit takové, kdy výstavba převládá na stávajícím drážním tělese při realizaci díla za dlouhodobých výluk, za příznivých klimatických podmínek apod. Za nevhodné podmínky výstavby lze označit takové, kdy výstavba převládá na stávajícím drážním tělese při realizaci díla v krátkodobých výlukách, za nevhodných klimatických podmínek apod. Náklady na ztížené podmínky výstavby se obvykle stanovují procentní sazbou z nákladů na práce (HSV+PSV+Montáže), náklady na manipulaci s odpadem příslušného provozního souboru (položky B.2.1.1.2+ +B.2.1.1.3) a to : 0 až 6 % vhodné podmínky výstavby, kdy výstavba je převážně mimo stávající drážní těleso a při vzdálenosti od osy provozované koleje větší než 6 m na stávajícím drážním tělese např. ve stanicích, vhodné klimatické podmínky, vhodné výluky apod. 6 až 8 % průměrné podmínky výstavby, kdy výstavba převládá na stávajícím drážním tělese při realizaci díla za dlouhodobých výluk, za příznivých klimatických podmínek apod. 8 až 10% nevhodné podmínky, kdy výstavba převládá na stávajícím drážním tělese při realizaci díla v krátkodobých výlukách, za nevhodných klimatických podmínek apod. Při překročení stanovené horní procentní hranice je nutné tyto náklady stanovit doloženou individuální kalkulací pro jednotlivé konkrétní soubory. Pro přepočet nákladů ztížených podmínek výstavby na roky realizace se z platných inflačních koeficientů pro výpočet ZRN použije max. 10% z jejich hodnoty pro výpočet ztížených podmínek výstavby. Pozn: Pokud v přípravné dokumentaci nelze přesně rozlišit podíl dodávek a montáží, bude výpočet VRN vycházet ze základních rozpočtových nákladů (ZRN) .
Note on J16: B.2.1.3 – Geodetická činnost Uvádí se náklady na geodetickou činnost zhotovitele. Tyto náklady mohou být stanoveny individuální kalkulací nebo procentní sazbou z nákladů na práce (HSV+PSV+Montáže), náklady na manipulaci s odpadem příslušného provozního souboru (položky B.2.1.1.2+ B.2.1.1.3). Náklady se kalkulují pouze u provozních souborů , u nichž tyto náklady objektivně vzniknou. Doporučené procentní sazby pro stanovení geodetické činnosti v rozpětí 0,2 – 0,8 % Pro přepočet nákladů geodetické činnosti zhotovitele (pokud objektivně vznikají) na roky realizace se z platných inflačních koeficientů pro výpočet ZRN použije max. 10% z jejich hodnoty pro geodetické činnosti zhotovitele.
Note on J17: B.2.1.4 – Koordinační a kompletační činnost zhotovitele Uvádí se náklady na koordinační a kompletační činnost zhotovitele stavby. Tyto náklady mohou být stanoveny procentní sazbou ze ZRN příslušného provozního souboru (položky B.2.1.1.1+ B.2.1.1.2+ B.2.1.1.3+ B.2.1.1.4). Náklady se kalkulují pouze u provozních souborů, u nichž tyto náklady objektivně vzniknou. Pozn: V přípravné dokumentaci lze orientačně použít pro provozní soubory sazeb v rozmezí 0,4 až 0,8 % 1) , v projektovém souhrnném řešení a projektu stavby lze použít sazeb v rozmezí 0,3 až 0,7 %1) Tyto náklady zahrnují především koordinace postupu prací prováděných subdodavateli, zajišťování návaznosti jednotlivých prací, jejich přejímku a kontrolu. 1) Koordinační činnost zhotovitele stavby – přípravná dokumentace PD Stavby s finančním nákladem (CIN) v mil. Kč: nad 500 0,4 – 0,5 % z B.2.1.1 50 – 500 0,5 – 0,6 % z B.2.1.1 do 50 0,6 – 0,8 % z B.2.1.1 Koordinační činnost zhotovitele stavby – projekt stavby PS popř. projekt. souhrn. řešení PSŘ Stavby s finančním nákladem (CIN) v mil. Kč: nad 500 0,3 – 0,4 % z B.2.1.1 50 – 500 0,4 – 0,5 % z B.2.1.1 do 50 0,5 – 0,7 % z B.2.1.1. Spodní hranice rozpětí se použije u staveb, kde převažuje charakter novostavby, horní hranice u staveb s převažujícím charakterem rekonstrukce a modernizace. Pro přepočet nákladů koordinační činnosti zhotovitele (pokud objektivně vznikají) na roky realizace se z platných inflačních koeficientů pro výpočet ZRN použije max. 10% z jejich hodnoty pro koordinační činnosti zhotovitele.
Note on J18: B.2.1.5 – Zkoušky a revize Uvádí se náklady na zkoušky a revize Pro přepočet nákladů zkoušek a revizí na roky realizace se z platných inflačních koeficientů pro výpočet ZRN použije max. 10% z jejich hodnoty pro zkoušky a revize.
Note on J19: B.2.1.6.1 – Ostatní Uvádí se náklady na činnosti, které mohou vzniknout při realizaci a nelze je zařadit do pol. B.2.1.1 – B.2.1.5 např. náklady na technickou rekultivaci prováděnou zhotoviteli. Náklady na tyto činnosti musí být v rozpočtu specifikovány. + B.2.1.6.2 – Správní poplatky za likvidaci odpadů PS Uvádí se náklady na správní poplatky (tzv. skládkovné) za likvidaci odpadů, které se váží k výstavbě stavebních objektů. Pouze v případě, že je hradí dodavatel.
Note on J20: A.5.3.1.2 – Správní poplatky za likvidaci odpadů SO Uvádí se náklady na správní poplatky (tzv. skládkovné) za likvidaci odpadů, které se váží k výstavbě stavebních objektů. Pouze v případě, že je hradí investor.
Note on M4: Měrná jednotka ve shodě s číselníkem SKP
Note on N12: přenos z formuláře 7 b
Note on N13: přenos z formuláře 7 b
Note on N14: SOUČET = B.2.1.2.1 + B.2.1.2.2
Note on N16: přenos z formuláře 7 b
Note on N17: přenos z formuláře 7 b
Note on N18: přenos z formuláře 7 b
Note on N19: přenos z formuláře 7 b
Note on N20: přenos z formuláře 7 b
Note on N21: SOUČET = B.2.1.3+B.2.1.4+B.2.1.5+B.2.1.6+A.5.3.1.1
Note on N23: SOUČET = ZÁKLADNÍ ROZPOČTOVÉ NÁKLADY + VEDLEJŠÍ ROZPOČTOVÉ NÁKLADY + OSTATNÍ ROZPOČTOVÉ NÁKLADY

## FORMULÁŘ 8 - rekap poplatků
FORMULÁŘ 8 b
B.2.1.6 Poplatek za uložení na skládku a ostatní |  |  | Poplatek za uložení na skládku
Název stavby : |  | Rekonstrukce žst. Olomouc
Číslo stavby : | [6 empty] | Datum zpracování : |  | 2010-05-25
Název PS : |  | Žst. Olomouc, inormační zařízení
Číslo PS : |  | PS 18-14-06 |  |  |  |  | Datum aktualizace: |  | 2010-05-25
poř. | katalogové | kateg. | název odpadu | jedn. | množství | koef. | jedn. | množství | cena za | celkem | poznámka
číslo | číslo | [7 empty] | likvidaci | za likvidaci | skládka xxxxx- k recyklaci
1 | 17 05 04 | O | čistá výkopová zemina-odkop | m3 |  | 1.8 | t | 0 | 200 | 0
2 | 17 01 02-03 | O | stavební a demoliční suť (cihly, tašky, keramika) | m3 |  | 1.8 | t | 0 |  | 0
3 | 17 03 02 | O | vybouraný asfaltový beton bez dehtu | m3 |  | 1.5 | t | 0 |  | 0
4 | 17 01 01 | O | beton z demolic objektů, základů TV | m3 |  | 2.5 | t | 0 |  | 0
5 | 17 05 08 | O | štěrk z kolejiště (odpad po recyklaci) | m3 |  | 1.8 | t | 0 |  | 0
6 | 17 05 07* | N | lokálně znečištěný štěrk a zemina z kolejiště (výhybky) | m3 |  | 2.035 | t | 0 |  | 0
7 | 02 01 03 | O | smýcené stromy a keře | m3 |  | 0.7 | t | 0 |  | 0
8 | 17 02 01 | O | dřevo po stavebním použití, z demolic | m3 |  | 0.7 | t | 0 |  | 0
9 | 17 02 02 | O | sklo z interiérů rekonstruovaných objektů | t |  | 1 | t | 0 |  | 0
10 | 17 02 03 | O | plasty z interiérů rekonstruovaných objektů | t |  | 1 | t | 0 |  | 0
11 | 17 02 04* | N | žel. pražce dřevěné | ks |  | 0.08 | t | 0 |  | 0
12 | 17 04 05 | O | žel. pražce ocelové | ks |  | 0.18 | t | 0 | 0 | 0
13 | 17 01 01 | O | žel. pražce betonové | ks |  | 0.26 | t | 0 |  | 0
14 | 17 01 01 | O | kůly a sloupy betonové | ks |  | 1.4 | t | 0 |  | 0
15 | 17 02 04* | N | kůly a sloupy dřevěné | ks |  | 1.4 | t | 0 |  | 0
16 | 17 04 05 | O | železný šrot - konstrukce, stožáry, kolej. | t |  | 1 | t | 0 | 0 | 0
17 | 17 04 05 | O | rozvaděče kovové bez výzbroje | t |  | 1 | t | 0 | 0 | 0
18 | 17 04 09* | N | výhybky znečištěné mazadly | ks |  | 0 | t | 0 | 0 | 0
19 | 16 02 09* | N | transformátory a kondenzátory s obsahem PCB | ks
20 | 16 02 13* | N | trafa s olejem nebo s jinými škodlivinami | ks |  |  | t | 0 |  | 0
21 | 16 02 14 | O | trafo bez náplně PCB a škodlivin | ks |  |  | t | 0 |  | 0
22 | 17 04 01 | O | odpad mědi a jejich slitin | t |  | 1 | t | 0 | 0 | 0
23 | 17 04 02 | O | odpad hliníku | t |  | 1 | t | 0 | 0 | 0
24 | 17 04 07 | O | šrot neželezných kovů | t |  | 1 | t | 0 | 0 | 0
25 | 17 04 11 | O | zbytky kabelů, vodičů | t |  | 1 | t | 0 |  | 0
26 | 17 03 03* | N | asfaltové stavební nátěry | t |  | 1 | t | 0 |  | 0
27 | 07 03 04* | N | odpadní ředidla | kg |  | 0.001 | t | 0 |  | 0
28 | 08 01 11* | N | odpadní nátěrové hmoty | kg |  | 0.001 | t | 0 |  | 0
29 | 08 01 17* | N | staré nátěrové hmoty | kg |  | 0.001 | t | 0 |  | 0
30 | 20 03 99 | O | odpad podobný komunálnímu odpadu | t |  | 1 | t | 0 |  | 0
31 | 17 02 03 | O | polyetylénové podložky (žel. svršek) | kg |  | 0.001 | t | 0 |  | 0
32 | 07 02 99 | O | pryžové podložky (žel. svršek) | kg |  | 0.001 | t | 0 |  | 0
33 | 17 01 03 | O | izolátory porcelánové 10,5 kg | ks |  | 0.0105 | t | 0 |  | 0
34 | 17 01 03 | O | odpojovače-ocel, porcelán 100 kg | ks |  | 0.1 | t | 0 |  | 0
35 | 17 01 03 | O | porcelánové podpěrky | t |  | 1 | t | 0 |  | 0
36 | 16 02 14 | O | elektrošrot (vyřazená zařízení a přístr. nn - Al, Cu a vz. kovy) | t |  | 1 | t | 0 |  | 0
37 | 17 01 03 | O | kabely s izolací papír - olej | t |  | 1 | t | 0 |  | 0
38 | 17 04 10* | N | kondenzátorové baterie obsahující nebezpečné složky | ks |  | 0 | t | 0 |  | 0
39 | 16 06 01* | N | olověné akumulátory | ks |  | 0 | t | 0 |  | 0
40 | 16 06 02* | N | nikl - kadmiové baterie a akumulátory | ks |  | 0 | t | 0 |  | 0
41 | 17 02 04* | N | železniční pražce dřevěné - mostnice | ks |  | 0.1 | t | 0 |  | 0
42 | 17 01 06* | N | kontaminovaná stavební suť a betony z demolic | t |  | 1 | t | 0 |  | 0
43 | 17 05 04 | O | stávající sypaný materiál z nástupišť | t |  | 1 | t | 0 |  | 0
44 | 17 05 04 | O | kamenná suť | t |  | 1 | t | 0 |  | 0
45 | 17 06 05* | N | odpady s obsahem azbestu | t |  | 1 | t | 0 |  | 0
46 | 02 01 03 | O | pařezy | t |  | 1 | t | 0 |  | 0
| Cena celkem | [8 empty] | 0

## FORMULÁŘ 7 - rekap VRN pro PS
FORMULÁŘ 7 b
Název stavby : | Rekonstrukce žst. Olomouc
Číslo stavby : |  |  | Datum zpracování : |  | 2010-05-25
Název PS : | Žst. Olomouc, inormační zařízení
Číslo PS : | PS 18-14-06 |  | Datum aktualizace: |  | 2010-05-25
DALŠÍ ROZPOČTOVÉ NÁKLADY pro PS
Přirážka |  | CENA(Kč)
|  | individuální kalkulace | sazba % | základna | celkem (Kč)
B.2.1.2.1 | zařízení staveniště |  |  | 0.04 | 0
B.2.1.2.2 | ztížené podmínky výstavby |  |  | 0.04 | 0
B.2.1.3 | geodetická činnost zhotovitele |  |  | 0.04 | 0
B.2.1.4 | koordinační činnost zhotovitele |  |  | 4.04 | 0
B.2.1.5 | zkoušky a revize |  |  |  | 0
B.2.1.6 | poplatek za uložení na skládku a ostatní | 0 |  |  | 0
A.5.3.1.2 | poplatek za uložení na skládku |  |  |  | 0
Celkem |  |  |  |  | 0
| KONTROLA | ZRN |  |  | 4.04
|  | součet VRN + ostatních nákladů |  |  | 0
4.04
| CELKOVÉ NÁKLADY Z KRYCÍHO LISTU |  |  |  | 4.04
OK
Note on A1: další rozpočtové náklady se zpracovávají pouze v PS (PSŘ). V přípravné dokumentaci se pro určení nákladů použijí údaje uvedené v části „zařazení jednotlivých druhů nákladů včetně pomůcky pro stanovení vybraných rozpočtových nákladů….“.
Note on B13: B.1.1.2.1 – Zařízení staveniště Uvádí se náklady na zařízení staveniště. Náklady na zařízení staveniště se stanovují obvykle procentní sazbou z nákladů na práce (HSV+PSV+Montáže), náklady na manipulaci s odpadem příslušného provozního souboru (položky B.2.1.1.2+ +B.2.1.1.3). Orientačně lze použít následující procentní sazby: 1,5 až 2% Nadprůměrně vhodné zařízení staveniště (to znamená vyhovující velikost, vybavení zdroji vody, energií, telefonem, vyhovující příjezdové komunikace, možnost využití stávajících objektů). 2 až 2,5% Průměrně vhodné zařízení staveniště (to znamená nutnost částečně budovat některé přípojky zdrojů vody, energií, případně budovat části přístupových komunikací nebo přemostění). 3 až 3,5% Nevhodné zařízení staveniště (to znamená nutnost budovat většinu přípojek zdrojů vody, energií, případně budovat většinu přístupových komunikací nebo přemostění). Při překročení stanovené horní procentní hranice je nutné tyto náklady stanovit doloženou individuální kalkulací, pro jednotlivé konkrétní provozní soubory. Pro přepočet nákladů zařízení staveniště na roky realizace se z platných inflačních koeficientů pro výpočet ZRN použije max. 25% z jejich hodnoty pro výpočet nákladů zařízení staveniště. V případě víceprací nebo prodloužení termínu ukončení díla lze u nákladů na zařízení staveniště kalkulovat a hradit jen prokázané náklady za jeho provozování.
Note on B14: B.2.1.2.2 – Ztížené podmínky výstavby Uvádí se náklady, které souvisí se ztíženým prováděním technologických prací oproti běžnému způsobu realizace. Ve většině případů se jedná o rušení plynulosti prováděných prací, případně o práci na území se ztíženými vlivy. Náklady na ztížené podmínky výstavby se stanovují dle níže uvedených pravidel . Náklady na ztížené podmínky výstavby se stanovují pouze u těch PS, jejichž výstavba je jimi prokazatelně zatížena. U ostatních PS, kde se nedají prokázat při jejich výstavbě ztížené podmínky výstavby, se tyto nevykazují (řádek B.2.1.2.2 = 0). Vliv nepříznivých klimatických podmínek se stanoví jen u těch PS, které jsou tímto vlivem postiženy, a to procentní sazbou 0 - 3% ze ZRN. Podíl nákladů rušení provozem na ztížených podmínkách výstavby bude stanoven jen u těch objektů, které jsou tímto vlivem (rušení provozem) prokazatelně postižené. Podíl rušení provozem na ztížených podmínkách výstavby bude u PS realizovaných ve větší vzdálenosti než 6 m od osy provozované koleje kalkulován procentní sazbou 0% ze ZRN. Náklady na ztížené podmínky výstavby celkově (součet obou vlivů tj. nepříznivých klimatických podmínek a rušení provozem) nepřekročí procentní sazbu 6% ze ZRN (vhodné podmínky a průměrné podmínky výstavby) v odůvodněných případech sazbu 8% ze ZRN (nevhodné klimatické podmínky) a ve výjimečných případech u zvlášť postižených PS (maximální dopad z obou vlivů tj. nevhodné podmínky výstavby) může být procentní sazba až 10% ze ZRN. Za vhodné podmínky výstavby lze označit takové, kdy výstavba je převážně mimo stávající drážní těleso a při vzdálenosti od osy provozované koleje větší než 6 m na stávajícím drážním tělese např. ve stanicích, vhodné klimatické podmínky, výluky apod.. Za průměrné podmínky výstavby lze označit takové, kdy výstavba převládá na stávajícím drážním tělese při realizaci díla za dlouhodobých výluk, za příznivých klimatických podmínek apod. Za nevhodné podmínky výstavby lze označit takové, kdy výstavba převládá na stávajícím drážním tělese při realizaci díla v krátkodobých výlukách, za nevhodných klimatických podmínek apod. Náklady na ztížené podmínky výstavby se obvykle stanovují procentní sazbou z nákladů na práce (HSV+PSV+Montáže), náklady na manipulaci s odpadem příslušného provozního souboru (položky B.2.1.1.2+ +B.2.1.1.3) a to : 0 až 6 % vhodné podmínky výstavby, kdy výstavba je převážně mimo stávající drážní těleso a při vzdálenosti od osy provozované koleje větší než 6 m na stávajícím drážním tělese např. ve stanicích, vhodné klimatické podmínky, vhodné výluky apod. 6 až 8 % průměrné podmínky výstavby, kdy výstavba převládá na stávajícím drážním tělese při realizaci díla za dlouhodobých výluk, za příznivých klimatických podmínek apod. 8 až 10% nevhodné podmínky, kdy výstavba převládá na stávajícím drážním tělese při realizaci díla v krátkodobých výlukách, za nevhodných klimatických podmínek apod. Při překročení stanovené horní procentní hranice je nutné tyto náklady stanovit doloženou individuální kalkulací pro jednotlivé konkrétní soubory. Pro přepočet nákladů ztížených podmínek výstavby na roky realizace se z platných inflačních koeficientů pro výpočet ZRN použije max. 10% z jejich hodnoty pro výpočet ztížených podmínek výstavby. Pozn: Pokud v přípravné dokumentaci nelze přesně rozlišit podíl dodávek a montáží, bude výpočet VRN vycházet ze základních rozpočtových nákladů (ZRN) .
Note on B15: B.2.1.3 – Geodetická činnost Uvádí se náklady na geodetickou činnost zhotovitele. Tyto náklady mohou být stanoveny individuální kalkulací nebo procentní sazbou z nákladů na práce (HSV+PSV+Montáže), náklady na manipulaci s odpadem příslušného provozního souboru (položky B.2.1.1.2+ B.2.1.1.3). Náklady se kalkulují pouze u provozních souborů , u nichž tyto náklady objektivně vzniknou. Doporučené procentní sazby pro stanovení geodetické činnosti v rozpětí 0,2 – 0,8 % Pro přepočet nákladů geodetické činnosti zhotovitele (pokud objektivně vznikají) na roky realizace se z platných inflačních koeficientů pro výpočet ZRN použije max. 10% z jejich hodnoty pro geodetické činnosti zhotovitele.
Note on B16: B.2.1.4 – Koordinační a kompletační činnost zhotovitele Uvádí se náklady na koordinační a kompletační činnost zhotovitele stavby. Tyto náklady mohou být stanoveny procentní sazbou ze ZRN příslušného provozního souboru (položky B.2.1.1.1+ B.2.1.1.2+ B.2.1.1.3+ B.2.1.1.4). Náklady se kalkulují pouze u provozních souborů, u nichž tyto náklady objektivně vzniknou. Pozn: V přípravné dokumentaci lze orientačně použít pro provozní soubory sazeb v rozmezí 0,4 až 0,8 % 1) , v projektovém souhrnném řešení a projektu stavby lze použít sazeb v rozmezí 0,3 až 0,7 %1) Tyto náklady zahrnují především koordinace postupu prací prováděných subdodavateli, zajišťování návaznosti jednotlivých prací, jejich přejímku a kontrolu. 1) Koordinační činnost zhotovitele stavby – přípravná dokumentace PD Stavby s finančním nákladem (CIN) v mil. Kč: nad 500 0,4 – 0,5 % z B.2.1.1 50 – 500 0,5 – 0,6 % z B.2.1.1 do 50 0,6 – 0,8 % z B.2.1.1 Koordinační činnost zhotovitele stavby – projekt stavby PS popř. projekt. souhrn. řešení PSŘ Stavby s finančním nákladem (CIN) v mil. Kč: nad 500 0,3 – 0,4 % z B.2.1.1 50 – 500 0,4 – 0,5 % z B.2.1.1 do 50 0,5 – 0,7 % z B.2.1.1. Spodní hranice rozpětí se použije u staveb, kde převažuje charakter novostavby, horní hranice u staveb s převažujícím charakterem rekonstrukce a modernizace. Pro přepočet nákladů koordinační činnosti zhotovitele (pokud objektivně vznikají) na roky realizace se z platných inflačních koeficientů pro výpočet ZRN použije max. 10% z jejich hodnoty pro koordinační činnosti zhotovitele.
Note on B17: B.2.1.5 – Zkoušky a revize Uvádí se náklady na zkoušky a revize Pro přepočet nákladů zkoušek a revizí na roky realizace se z platných inflačních koeficientů pro výpočet ZRN použije max. 10% z jejich hodnoty pro zkoušky a revize.
Note on B18: B.2.1.6.1 – Ostatní Uvádí se náklady na činnosti, které mohou vzniknout při realizaci a nelze je zařadit do položek B.2.1.1 – B.2.1.5 . Tyto činnosti musí být specifikovány v rozpočtu.
Note on B19: A.5.3.1.2 nebo B.2.1.6.2 – Správní poplatky za likvidaci odpadů PS Uvádí se náklady na správní poplatky (tzv. skládkovné) za likvidaci odpadů, které se váží k výstavbě provozních souborů
Note on D13: 1,5 až 2% Nadprůměrně vhodné zařízení staveniště (to znamená vyhovující velikost, vybavení zdroji vody, energií, telefonem, vyhovující příjezdové komunikace, možnost využití stávajících objektů 2 až 2,5% Průměrně vhodné zařízení staveniště (to znamená nutnost částečně budovat některé přípojky zdrojů vody, energií, případně budovat části přístupových komunikací nebo přemostění). 3 až 3,5% Nevhodné zařízení staveniště (to znamená nutnost budovat většinu přípojek zdrojů vody, energií, případně budovat většinu přístupových komunikací nebo přemostění). Při překročení stanovené horní procentní hranice je nutné tyto náklady stanovit doloženou individuální kalkulací, pro jednotlivé konkrétní objekty. Pro přepočet nákladů zařízení staveniště na roky realizace se nepoužijí inflační koeficienty
Note on D14: V přípravné dokumentaci vzhledem k tomu, že nelze přesně rozlišit podíl dodávek a montáží, bude výpočet VRN vycházet ze základních rozpočtových nákladů (ZRN) s tím, že vliv nepříznivých klimatických podmínek se stanoví jen u těch SO, které jsou tímto vlivem postiženy, a to procentní sazbou 0 - 3% ze ZRN. Podíl nákladů rušení provozem na ztížených podmínkách výstavby bude stanoven jen u těch objektů, které jsou tímto vlivem (rušení provozem) prokazatelně postižené. Podíl rušení provozem na ztížených podmínkách výstavby bude u SO realizovaných ve větší vzdálenosti než 6 m od provozované osy koleje kalkulován procentní sazbou 0% ze ZRN. Náklady na ztížené podmínky výstavby celkově (součet obou vlivů, tj. nepříznivých klimatických podmínek a rušení provozem) nepřekročí procentní sazbu 6% ze ZRN (vhodné podmínky a průměrné podmínky výstavby) v odůvodněných případech sazbu 8% ze ZRN (nevhodné klimatické podmínky) a ve výjimečných případech u zvlášť postižených SO (maximální dopad z obou vlivů tj. nevhodné podmínky výstavby) může být procentní sazba až 10% ze ZRN. Za vhodné podmínky výstavby lze označit takové, kdy výstavba je převážně mimo stávající drážní těleso a při vzdálenosti od osy provozované koleje větší než 6 m na stávajícím drážním tělese např. ve stanicích, vhodné klimatické podmínky, provádění prací na jednokolejné trati při výlukách apod.. Za průměrné podmínky výstavby lze označit takové, kdy výstavba převládá na stávajícím drážním tělese při realizaci díla za dlouhodobých výluk, za příznivých klimatických podmínek apod.. Za nevhodné podmínky výstavby lze označit takové, kdy výstavba převládá na stávajícím drážním tělese při realizaci díla v krátkodobých výlukách, za nevhodných klimatických podmínek apod.. V projektu stavby příp. projektovém souhrnném řešení se tyto náklady stejně jako v přípravné dokumentaci stanovují pouze u těch stavebních objektů, jejichž stavba je jimi prokazatelně zatížena. Náklady na ztížené podmínky výstavby se obvykle stanovují procentní sazbou z nákladů na jednotlivé stavební objekty a to : 0 až 6 % vhodné podmínky výstavby, kdy výstavba je převážně mimo stávající drážní těleso a při vzdálenosti od osy provozované koleje větší než 6 m na stávajícím drážním tělese např. ve stanicích, vhodné klimatické podmínky, provádění prací na jednokolejné trati při výlukách apod.. 6 až 8 % průměrné podmínky výstavby, kdy výstavba převládá na stávajícím drážním tělese při realizaci díla za dlouhodobých výluk, za příznivých klimatických podmínek apod.. 8 až 10% nevhodné podmínky, kdy výstavba převládá na stávajícím drážním tělese při realizaci díla v krátkodobých výlukách, za nevhodných klimatických podmínek apod.. Při překročení stanovené horní procentní hranice je nutné tyto náklady stanovit doloženou individuální kalkulací, pro jednotlivé konkrétní objekty. Pro přepočet nákladů ztížených podmínek výstavby na roky realizace se nepoužijí inflační koeficienty.
Note on D15: Orientační procentní sazby pro stanovení geodetické činnosti v jednotlivých profesích (B.1.1.1, B.2.1.1): Železniční svršek….…………………………………………………..0,2 až 0,7 % Železniční spodek….………………………………………………….0,2 až 0,7 % Umělé stavby……….…………………………………………………0,2 až 0,6 % Trakční vedení…….…………………………………………………..0,3 až 1,0 % (Pozor tyto sazby nelze navrhovat, pokud jsou náklady zahrnuty do položkového rozpočtu a tím do ZRN) Sdělovací zařízení……………………………………………………..0,3 až 1,0 % ( v ceníku M 46 Zemní práce při montážích jsou položky pro stanovení nákl. geodet. činnosti) Silnoproudé rozvody (přípojky)……………………………………….0,3 až 1,2 % ( v ceníku M 46 Zemní práce při montážích jsou položky pro stanovení nákl. geodet. činnosti) Pozemní stavby………………………………………………………..0,1 až 0,6 % Silnice (křížení)………………………………………………………..0,1 až 0,9 % Protihlukové zdi……………………………………………………….0,1 až 0,2 % Pro přepočet nákladů geodetické činnosti zhotovitele (pokud objektivně vznikají) na roky realizace se nepoužijí inflační koeficienty.
Note on D16: V dokumentacích staveb lze orientačně použít pro stavební objekty sazeb v rozmezí 0,3 až 0,8 % 1) . Tyto náklady zahrnují především koordinace postupu prací prováděných subdodavateli, zajišťování návaznosti jednotlivých prací, jejich přejímku a kontrolu. 1) Koordinační činnost zhotovitele stavby Stavby s finančním nákladem (CIN) v mil. Kč: nad 500 0,3 – 0,4 % z B.1.1.1 50 – 500 0,4 – 0,6 % z B.1.1.1 do 50 0,6 – 0,8 % z B.1.1.1 Spodní hranice rozpětí se použije u staveb, kde převažuje charakter novostavby, horní hranice u staveb s převažujícím charakterem rekonstrukce a modernizace. Pro přepočet nákladů koordinační činnosti zhotovitele (pokud objektivně vznikají) na roky realizace se nepoužijí inflační koeficienty.
Note on F19: přenos z rekapitulace nákladů za správní poplkatky likvidace odpadů

## FORMULÁŘ 6 -rekap SD
FORMULÁŘ 6 b
Název stavby : |  | Rekonstrukce žst. Olomouc
Číslo stavby : |  |  |  |  | Datum zpracování : |  | 2010-05-25
Název PS : |  | Žst. Olomouc, inormační zařízení
Číslo PS : |  | PS 18-14-06 |  |  | Datum aktualizace: |  | 2010-05-25
REKAPITULACE DÍLŮ
| Díl |  | HSV | PSV | Montáž | Dodávka | Náklady na manipulaci s odpadem | HZS
MO1 | ZEMNÍ PRÁCE VC7/202/89-M (46-M) |  |  |  | 0.04 | 0
MO2 | GEOGRAFICKÉ PRÁCE VC20/103/89 |  |  |  | 0 | 0
MO3 | MONTÁŽE VC7/156/89-M (22-M) |  |  |  | 0 | 0
3 | NOSNÝ MATERIÁL + DODÁVKY Ceník výrobků |  | 0 |  |  | 4
| CELKEM SOUBOR |  | 0 | 0 | 0.04 | 4 | 0 | 0
4.04
Note on A1: rekapitulace stavebních a montážních nákladů po jednotlivých dílech, zpracovává se pouze v PS (PSŘ).
Aktualizovat ceny

## formulář 5 -pol.rozp
FORMULÁŘ 5 b | [6 empty] | majitel HIM: |  | SŽDC |  | SŽDC | ČD | OSTATNÍ
Položkový rozpočet PS
Název stavby : |  | Rekonstrukce žst. Olomouc | [5 empty] | Číslo stavby
Název PS : |  | Žst. Olomouc, inormační zařízení | [5 empty] | Číslo SO | PS 18-14-06
Datum zpracování : |  | 2010-05-25 | [5 empty] | Datum aktualizace : |  | 2010-05-25
Poř. | [6 empty] | C E N A
číslo | Číslo |  | měrná |  | jednotková | Celková | dodávky |  | montáže
pol. | položky | Název položky | jednotka | množství | hmotnost | hmotnost | jednotková | celkem | jednotková | celkem
| 1 | 2 | 3 | 4 | 5 | 6 | 7 | 8 | 9 | 10
Díl: | MO1 | ZEMNÍ PRÁCE VC7/202/89-M (46-M)
1 | 46-0010021.00 | Vytýč.kabelové trasy v obvodu žel. stanice | km | 0.04 |  | 0 |  | 0 | 1 | 0.04
2 | 46-0050602.00 | Jáma pro sondu hor.4 | m3 | 2 |  | 0 |  | 0 | 0 | 0
3 | 46-0050603.00 | Jáma pro betonový základ v zem č.5 | m3 | 1 |  | 0 |  | 0 | 0 | 0
4 | 46-0080002.00 | Betonový základ do bednění pro stožár | m3 | 1 |  | 0 |  | 0 | 0 | 0
5 | 46-0120002.00 | Zához jámy pro sondu hor. 3-4 | kus | 2 |  | 0 |  | 0 | 0 | 0
6 | 46-0200174.00 | Výkop kabelové rýhy 35/90 cm hor.4 | m | 10 |  | 0 |  | 0 | 0 | 0
7 | 46-0420021.00 | Zřízení kabel lože z písku 5cm | m | 10 |  | 0 |  | 0 | 0 | 0
8 | 46-0420501.00 | Křížovatka se silovým kabelem | kus | 3 |  | 0 |  | 0 | 0 | 0
9 | 46-0490012.00 | Zakrytí kabelu výstraž. folií 33cm - barva modrá | m | 10 |  | 0 |  | 0 | 0 | 0
10 | 46-0510201.T1 | Žlab kabelový 10x10 včetně dodávky žlabu a poklopu | m | 10 |  | 0 |  | 0 | 0 | 0
11 | 46-0520201.T1 | Zajištění otvoru proti vodě proti vniknutí vody do budovy | kus | 4 |  | 0 |  | 0 | 0 | 0
12 | 46-0560174.00 | Zához rýhy 35/90 cm hor.4 | m | 10 |  | 0 |  | 0 | 0 | 0
13 | 46-0600001.00 | Naložení a odvoz zeminy do 1km | m3 | 3 |  | 0 |  | 0 | 0 | 0
14 | 46-0620014.00 | Provizorní úprava terénu hor.4 | m2 | 10 |  | 0 |  | 0 | 0 | 0
15 | 46-0700001.00 | Označení kabelového vedení, spojky | kus | 5 |  | 0 |  | 0 | 0 | 0
[6 empty] | 0 |  | 0 |  | 0
S | Celkem za MO1 | ZEMNÍ PRÁCE VC7/202/89-M (46-M) |  |  |  | 0 |  | 0 |  | 0.04
Díl: | MO2 | GEOGRAFICKÉ PRÁCE VC20/103/89
1 | tab.99 | Mapování a vynesení trasy v zastavěném prostoru | km | 0.04 |  | 0 |  | 0 | 0 | 0
[6 empty] | 0 |  | 0 |  | 0
S | Celkem za MO2 | GEOGRAFICKÉ PRÁCE VC20/103/89 |  |  |  | 0 |  | 0 |  | 0
Díl: | MO3 | MONTÁŽE VC7/156/89-M (22-M)
1 | 22-261661.00 | Značení trasy trubkového vedení ve zdi | m | 85 |  | 0 |  | 0 | 0 | 0
2 | 22-261661.00 | Značení trasy vedení | m | 1450 |  | 0 |  | 0 | 0 | 0
3 | 22-261663.00 | Zhotovení drážky vcihle, betonu, kameni | m | 85 |  | 0 |  | 0 | 0 | 0
4 | 22-261664.00 | Zazdění drážky | m | 85 |  | 0 |  | 0 | 0 | 0
5 | 22-261665.00 | Začištění drážky, konečná úprava | m | 85 |  | 0 |  | 0 | 0 | 0
6 | 22-320360.00S | Montáž monitorů IS včetně konstrukce pro umístění | ks | 1 |  | 0 |  | 0 | 0 | 0
7 | 22-320423.00S | Montáž odjezdové a směrové tabule - do 6 řádků | ks | 5 |  | 0 |  | 0 | 0 | 0
8 | 22-320423.00S | Montáž nástupištní tabule oboustranná s hodinami i bez hod | ks | 22 |  | 0 |  | 0 | 0 | 0
9 | 22-320424.00S | Montáž podchodové tabule jednostranné | ks | 25 |  | 0 |  | 0 | 0 | 0
9 | 22-260025.00S | Krabice pod omítku včetně zasekání | ks | 4 |  | 0 |  | 0 | 0 | 0
10 | 22-260317.00S | Montáž skříně PS na zeď | ks | 1 |  | 0 |  | 0 | 0 | 0
11 | 22-260501.00 | Trubka plast. pod omítku | m | 170 |  | 0 |  | 0 | 0 | 0
12 | 22-260511.00 | Trubka plast. na povrchu | m | 100 |  | 0 |  | 0 | 0 | 0
13 | 22-260081.00S | Pancéřová elektrinstalační krabice | ks | 10 |  | 0 |  | 0 | 0 | 0
14 | 22-261104.00S | Konstrukce pro uchycení nástupištní tabule | ks | 31 |  | 0 |  | 0 | 0 | 0
15 | 22-280221.00S | Kabel LAM TWIN FTP v trubce, žlabu, na rošt | m | 1450 |  | 0 |  | 0 | 0 | 0
16 | 22-0060363.00S | Odřezání kabelu LAM TWIN | kus | 52 |  | 0 |  | 0 | 0 | 0
17 | 22-006038.00S | Uzavř. kab. konce páskou PSP provizor. | kus | 52 |  | 0 |  | 0 | 0 | 0
18 | 22-0060605.00S | Zatažení kab. LAM TWIN ručně | m | 40 |  | 0 |  | 0 | 0 | 0
19 | 22-0060665.00S | Ulož kab LAM TWIN volně ručně | m | 120 |  | 0 |  | 0 | 0 | 0
20 | 22-0060363.00S | Odřezání kabelu CYKY, SEKUz | kus | 6 |  | 0 |  | 0 | 0 | 0
21 | 22-0060605.00S | Zatažení kabelu CYKY, SEKUz ručně | m | 120 |  | 0 |  | 0 | 0 | 0
22 | 22-0060665.00S | Ulož kab CYKY,SEKUz volně ručně | m | 40 |  | 0 |  | 0 | 0 | 0
23 | 22-0061701.00 | Zatažení kabelu do objektu | m | 40 |  | 0 |  | 0 | 0 | 0
24 | 22-271102.00S | Kabel CYKY, SEKUz do kabelového žlabu, trubky, na rošt | m | 150 |  | 0 |  | 0 | 0 | 0
25 | 22-271601.00 | Ukončení vodičů do pr.16 | ks | 85 |  | 0 |  | 0 | 0 | 0
26 | 22-300001.00S | Forma kabelová na kab. LAM TWIN | ks | 52 |  | 0 |  | 0 | 0 | 0
27 | 22-300963.00S | Svorkovnice WAGO do krabice pancéřové | ks | 15 |  | 0 |  | 0 | 0 | 0
28 | 22-301214.00S | Montáž konektoru na kabel (nap.+sig.) do tabulí | ks | 10 |  | 0 |  | 0 | 0 | 0
29 | 22-370041.00S | Montáž konstrukce pro umístění odjezdové tabule podchodu | ks | 1 |  | 0 |  | 0 | 0 | 0
30 | KAB. CHÝŽ | LAM TWIN FTP 4x2x0,5 | m | 80 |  | 0 |  | 0 | 0 | 0
31 | KAB. CHÝŽ | LAM TWIN FTPz 4x2x0,5 | m | 1450 |  | 0 |  | 0 | 0 | 0
32 | KABLO KL | kabel CYKY 3Cx2,5 | m | 1450 |  | 0 |  | 0 | 0 | 0
33 | KABLO KL | kabel CYKY 3Cx1,5 | m | 20 |  | 0 |  | 0 | 0 | 0
34 | nabídka | Zaškolení obsluhy | ks | 1 |  | 0 |  | 0 | 0 | 0
35 | nabídka | Šéfmontáž a oživení zařízení informačního systému | ks | 1 |  | 0 |  | 0 | 0 | 0
36 | 22-320420 | Kompletní demontáž informačního zařízení | ks | 1 |  | 0 |  | 0 | 0 | 0
[6 empty] | 0 |  | 0 | 0 | 0
S | Celkem za MO3 | MONTÁŽE VC7/156/89-M (22-M) |  |  |  | 0 |  | 0 |  | 0
Díl: | 03 | NOSNÝ MATERIÁL + DODÁVKY Ceník výrobků
1 | nabídka | Odjezdová tabule 6-ti řádková jednostranná s digi hodinami | ks | 4 |  | 0 | 1 | 4 |  | 0
2 | nabídka | Odjezdová tabule 6-ti řádková jednostranná bez hodin | ks | 1 |  | 0 | 0 | 0
3 | nabídka | Nástupištní tabule oboustranná s hodinami | ks | 12 |  | 0 | 0 | 0 |  | 0
4 | nabídka | Nástupištní tabule oboustranná bez hodin | ks | 10 |  |  | 0 | 0
5 | nabídka | Podchodová tabule jednostranná dvouřádková | ks | 14 |  |  | 0 | 0
6 | nabídka | Podchodová tabule jednostranná čtyřřádková | ks | 11 |  |  | 0 | 0
7 | nabídka | Datová skříň 19" 600x600mm 42U | ks | 1 |  |  | 0 | 0
8 | nabídka | Řídící PC pro ovládání IS | ks | 1 |  | 0 | 0 | 0 |  | 0
9 | nabídka | převodník OPTO/RS 485 | ks | 2 |  | 0 | 0 | 0 |  | 0
10 | nabídka | LCD 21" | ks | 1 |  |  | 0 | 0
11 | nabídka | převodník RS232/RS 485 | ks | 2 |  |  | 0 | 0
12 | nabídka | SW modul pro ovládání informačních tabulí | ks | 1 |  | 0 | 0 | 0 |  | 0
13 | nabídka | SW modul pro lokální hlášení | ks | 1 |  | 0 | 0 | 0 |  | 0
14 | nabídka | SW modul pro zobrazování odjezdů vlaků na inf.monitoru | ks | 1 |  | 0 | 0 | 0 |  | 0
15 | nabídka | SW modul pro hlášení podružné venkovní výpravčí | ks | 1 |  |  | 0 | 0
16 | nabídka | SW modul pro dálkové ovládání RÚ | ks | 1 |  |  | 0 | 0
17 | nabídka | HW modul pro spínání dálkového ovládání RÚ | ks | 1 |  |  | 0 | 0
18 | nabídka | Příprava dat GVD, instalace a zapojení PC | ks | 1 |  | 0 | 0 | 0
19 | nabídka | Blok vkládání času s anténou DCF | ks | 1 |  | 0 | 0 | 0
20 | nabídka | Závěs pro nástupištní tabule pod zastřešení | ks | 22 |  | 0 | 0 | 0
21 | nabídka | Závěs pro odjezdové a příjezd.tabule na zeď | ks | 4 |  | 0 | 0 | 0
22 | nabídka | Kompl. konstrukce pro umístění odjezdové tabule | ks | 1 |  | 0 | 0 | 0 |  | 0
23 | nabídka | Datový konektor | ks | 5 |  | 0 | 0 | 0 |  | 0
24 | nabídka | Síťový konektor | ks | 5 |  | 0 | 0 | 0 |  | 0
25 | nabídka | Zdroj UPS | ks | 1 |  | 0 | 0 | 0 |  | 0
26 | nabídka | Proudový chránič0,03A s jističem 10A | ks | 6 |  | 0 | 0 | 0 |  | 0
27 | nabídka | Skříň pro proudové jističe | ks | 1 |  | 0 | 0 | 0 |  | 0
[6 empty] | 0 | 0 | 0 |  | 0
S | Celkem za 03 | NOSNÝ MATERIÁL + DODÁVKY Ceník výrobků |  |  |  | 0 |  | 4 |  | 0
Note on A2: položkový rozpočet SO, PS se vyplní jak v přípravné dokumentaci PD (formou agregovaných položek) tak v projektu stavby PS popř. souhrnném projektovém řešení PSŘ. V PS (PSŘ) se zpracovává položkový rozpočet.
Součet za Díl

## formulář ostatní -pol.rozp
FORMULÁŘ OSTATNÍ | [6 empty] | majitel HIM: | 0 |  | CÚ 2006
Položkový rozpočet PS - ostatní
Název stavby : |  | Rekonstrukce žst. Olomouc | [5 empty] | Číslo stavby | 4901
Název PS : |  | Žst. Olomouc, inormační zařízení | [5 empty] | Číslo SO | PS 18-14-06
Datum zpracování : |  | 2010-05-25 | [5 empty] | Datum aktualizace : |  | 2010-05-25
Poř. | [6 empty] | C E N A
číslo | Číslo |  | měrná |  | jednotková | Celková | dodávky |  | montáže
pol. | položky | Název položky | jednotka | množství | hmotnost | hmotnost | jednotková | celkem | jednotková | celkem
| 1 | 2 | 3 | 4 | 5 | 6 | 7 | 8 | 9 | 10
Note on A1: položkový rozpočet SO, PS se vyplní jak v přípravné dokumentaci PD (formou agregovaných položek) tak v projektu stavby PS popř. souhrnném projektovém řešení PSŘ. V PS (PSŘ) se zpracovává položkový rozpočet.
Součet za Díl