## formulář 5 -pol.rozp
FORMULÁŘ 5 | [6 empty] | majitel HIM: | OSTATNÍ |  | 0 |  |  | 27270.526 | 0
|  | SOUPIS PRACÍ | [7 empty] | Cena za objekt [Kč] |  | mj dle JKSO | počet mj | objektový ukazatel
Název stavby: |  | Uzel Plzeň, 3. stavba – přesmyk domažlické trati - Demolice | [5 empty] | Číslo stavby: | 3501-III-D
Název PS/SO: |  | Demolice, Domažlická | Zatřídění dle JKSO, JKPOV: | 937 |  |  |  | Číslo PS/SO: | SO 298-34-60
Datum zpracování: |  | 2016-01-28 | [5 empty] | Datum aktualizace: |  | 2016-02-28
poř. číslo pol. | kód položky | název položky | měrná jednotka | množství | jednotková hmotnost | celková hmostnost | CENA |  |  |  | typ řádku | kód datové základny | technická specifikace | výkaz výměr
[7 empty] | dodávky |  | montáže
[7 empty] | jednotková | celkem | jednotková | celkem
| 1 | 2 | 3 | 4 | 5 | 6 | 7 | 8 | 9 | 10 | 12 | 13 | 14 | 15
Díl: | 981 | Demolice č. 301 - obytný dům | [8 empty] | SD
1 | 98135346001R | Odpojení objektů od inženýrských sítí | kpl | 3 |  | 0 |  | 0 |  | 0 | P | R | Popisy prací zahrnují veškerý materiál, výrobky, polotovary, včetně mimostaveništní a vnitrostaveništní dopravy (rovněž přesuny), naložení a složení, případně s uložením a přemístěním v rámci objektu. Položka zahrnuje poplatky za ekologickou likvidaci. Položka zahrnuje provedení a odstranění ochranné konstrukce vč. její údržby a čištění, zvýšený náklad s ohledem na provádění prací v obydlených prostorách. | 3
2 | 981011315 | Demolice budov zděných na mvc podíl konstrukcí do 30 % postupným rozebíráním | m3op | 2950 | 0.55 | 1622.5 |  | 0 |  | 0 | P | URS |  | viz tech. list
3 | 981513114 | Demolice konstrukcí objektů z betonu železového těžkou mechanizací | m3 | 30.49 | 2.38 | 72.5662 |  | 0 |  | 0 | P | URS |  | =dvůr50,9*0,5+plot14*0,4*0,9
4 | 174101101 | Zásyp jam, šachet rýh nebo kolem objektů sypaninou se zhutněním | m3 | 550 | 0 | 0 |  | 0 |  | 0 | P | URS |  | =220*2,5
5 | 997006512 | Vodorovné doprava suti s naložením a složením na skládku do 1 km | t | 1717.066 |  | 0 |  | 0 |  | 0 | P | URS |  | viz položky
6 | 997006519 | Příplatek k vodorvnému přemístění suti na skládku zkd 1 km přes 1 km | t | 11487.173 |  | 0 |  | 0 |  | 0 | P | URS |  | viz položky
7 | 98135346091R | Skládkovné - demoliční suť | t | 1279.214 |  | 0 |  | 0 |  | 0 | P | R | Zahrnuje náklady na ekologiskou likvidace vč. uložení na skládku a hrubé urovnání. | =E18*6+E19*12+E20*6+E21*6+E22*12
8 | 98135346092R | Skládkovné - dřevo po stavebním použití | t | 51.512 |  | 0 |  | 0 |  | 0 | P | R | Zahrnuje náklady na ekologiskou likvidace vč. uložení na skládku a hrubé urovnání. | =E16*0,745
9 | 98135346093R | Skládkovné - prostý beton | t | 171.707 |  | 0 |  | 0 |  | 0 | P | R | Zahrnuje náklady na ekologiskou likvidace vč. uložení na skládku a hrubé urovnání. | =E16*0,03
10 | 98135346094R | Skládkovné - železobeton | t | 68.683 |  | 0 |  | 0 |  | 0 | P | R | Zahrnuje náklady na ekologiskou likvidace vč. uložení na skládku a hrubé urovnání. | =E16*0,1
11 | 98135346095R | Skládkovné - komunální a směsný odpad | t | 145.951 |  | 0 |  | 0 |  | 0 | P | R | Zahrnuje náklady na ekologiskou likvidace vč. uložení na skládku a hrubé urovnání. | =E16*0,04
12 | 98134346005R | Odčerpání kalů a sedimentů z jímek a nádrží | m3 | 20 | 1.1 | 22 |  | 0 |  | 0 | P | R | Popisy prací zahrnují veškerý materiál, výrobky, polotovary, včetně mimostaveništní a vnitrostaveništní dopravy (rovněž přesuny), naložení a složení, případně s uložením a přemístěním v rámci objektu. Položka zahrnuje poplatky za ekologickou likvidaci. Položka zahrnuje provedení a odstranění ochranné konstrukce vč. její údržby a čištění, zvýšený náklad s ohledem na provádění prací v obydlených prostorách. | viz příloha PD, sl. pozn.
[6 empty] | 0 |  | 0 |  | 0
S | Celkem za 981 | Demolice č. 301 - obytný dům |  |  |  | 1717.0662 |  | 0 |  | 0
Díl: | 982 | Demolice č. 302 - obytný dům | [8 empty] | SD
13 | 98135346001R | Odpojení objektů od inženýrských sítí | kpl | 3 |  | 0 |  | 0 |  | 0 | P | R | Popisy prací zahrnují veškerý materiál, výrobky, polotovary, včetně mimostaveništní a vnitrostaveništní dopravy (rovněž přesuny), naložení a složení, případně s uložením a přemístěním v rámci objektu. Položka zahrnuje poplatky za ekologickou likvidaci. Položka zahrnuje provedení a odstranění ochranné konstrukce vč. její údržby a čištění, zvýšený náklad s ohledem na provádění prací v obydlených prostorách. | 3
14 | 981011315 | Demolice budov zděných na mvc podíl konstrukcí do 30 % postupným rozebíráním | m3op | 2192 | 0.55 | 1205.6 |  | 0 |  | 0 | P | URS |  | viz tech. list
15 | 981513114 | Demolice konstrukcí objektů z betonu železového těžkou mechanizací | m3 | 260.964 | 2.38 | 621.0943 |  | 0 |  | 0 | P | URS |  | =dvůr65,9*0,5+plot22*0,4*0,9
16 | 174101101 | Zásyp jam, šachet rýh nebo kolem objektů sypaninou se zhutněním | m3 | 400 | 0 | 0 |  | 0 |  | 0 | P | URS |  | =160*2,5
17 | R98230201 | Úprava štítu po provedené demolici objektu - KZS v kompletní skladbě vč. přípravy podkladu, 100 mm, EPS | m2 | 160 |  | 0 |  | 0 |  | 0 | P | R | Popisy prací zahrnují veškerý materiál, výrobky, polotovary, včetně mimostaveništní a vnitrostaveništní dopravy (rovněž přesuny), naložení a složení, případně s uložením a přemístěním v rámci objektu. Položka zahrnuje poplatky za ekologickou likvidaci. Položka zahrnuje provedení a odstranění ochranné konstrukce vč. její údržby a čištění, zvýšený náklad s ohledem na provádění prací v obydlených prostorách. | viz TZ
18 | R98230202 | Zpevnění konstrukce a zdiva štítu pomocí ocelových kotev - kompletní dodávka a provedení | kg | 150 |  | 0 |  | 0 |  | 0 | P | R | Popisy prací zahrnují veškerý materiál, výrobky, polotovary, včetně mimostaveništní a vnitrostaveništní dopravy (rovněž přesuny), naložení a složení, případně s uložením a přemístěním v rámci objektu. Položka zahrnuje poplatky za ekologickou likvidaci. Položka zahrnuje provedení a odstranění ochranné konstrukce vč. její údržby a čištění, zvýšený náklad s ohledem na provádění prací v obydlených prostorách. | viz TZ
19 | 981011112 | Demolice budov dřevěných ostatních oboustranně obitých nebo omítnutých postupným rozebíráním | m3op | 50 | 0.222 | 11.1 |  | 0 |  | 0 | P | URS |  | viz tech. list - předpoklad - kůlny...
20 | 997006512 | Vodorovné doprava suti s naložením a složením na skládku do 1 km | t | 1859.794 |  | 0 |  | 0 |  | 0 | P | URS |  | viz položky
21 | 997006519 | Příplatek k vodorvnému přemístění suti na skládku zkd 1 km přes 1 km | t | 12442.024 |  | 0 |  | 0 |  | 0 | P | URS |  | viz položky
22 | 98135346091R | Skládkovné - demoliční suť | t | 1385.547 |  | 0 |  | 0 |  | 0 | P | R | Zahrnuje náklady na ekologiskou likvidace vč. uložení na skládku a hrubé urovnání. | =E36*6+E37*12+E38*6+E39*6+E40*12
23 | 98135346092R | Skládkovné - dřevo po stavebním použití | t | 55.794 |  | 0 |  | 0 |  | 0 | P | R | Zahrnuje náklady na ekologiskou likvidace vč. uložení na skládku a hrubé urovnání. | =E34*0,745
24 | 98135346093R | Skládkovné - prostý beton | t | 185.979 |  | 0 |  | 0 |  | 0 | P | R | Zahrnuje náklady na ekologiskou likvidace vč. uložení na skládku a hrubé urovnání. | =E34*0,03
25 | 98135346094R | Skládkovné - železobeton | t | 74.392 |  | 0 |  | 0 |  | 0 | P | R | Zahrnuje náklady na ekologiskou likvidace vč. uložení na skládku a hrubé urovnání. | =E34*0,1
26 | 98135346095R | Skládkovné - komunální a směsný odpad | t | 158.083 |  | 0 |  | 0 |  | 0 | P | R | Zahrnuje náklady na ekologiskou likvidace vč. uložení na skládku a hrubé urovnání. | =E34*0,04
27 | 98134346005R | Odčerpání kalů a sedimentů z jímek a nádrží | m3 | 20 | 1.1 | 22 |  | 0 |  | 0 | P | R | Popisy prací zahrnují veškerý materiál, výrobky, polotovary, včetně mimostaveništní a vnitrostaveništní dopravy (rovněž přesuny), naložení a složení, případně s uložením a přemístěním v rámci objektu. Položka zahrnuje poplatky za ekologickou likvidaci. Položka zahrnuje provedení a odstranění ochranné konstrukce vč. její údržby a čištění, zvýšený náklad s ohledem na provádění prací v obydlených prostorách. | viz příloha PD, sl. pozn.
[6 empty] | 0 |  | 0 |  | 0
S | Celkem za 982 | Demolice č. 302 - obytný dům |  |  |  | 1859.7943 |  | 0 |  | 0
Díl: | 983 | Demolice č. 303 - obytný dům | [8 empty] | SD
28 | 98135346001R | Odpojení objektů od inženýrských sítí | kpl | 3 |  | 0 |  | 0 |  | 0 | P | R | Popisy prací zahrnují veškerý materiál, výrobky, polotovary, včetně mimostaveništní a vnitrostaveništní dopravy (rovněž přesuny), naložení a složení, případně s uložením a přemístěním v rámci objektu. Položka zahrnuje poplatky za ekologickou likvidaci. Položka zahrnuje provedení a odstranění ochranné konstrukce vč. její údržby a čištění, zvýšený náklad s ohledem na provádění prací v obydlených prostorách. | 3
29 | 981011315 | Demolice budov zděných na mvc podíl konstrukcí do 30 % postupným rozebíráním | m3op | 2329 | 0.55 | 1280.95 |  | 0 |  | 0 | P | URS |  | viz tech. list
30 | 981513114 | Demolice konstrukcí objektů z betonu železového těžkou mechanizací | m3 | 1289.736 | 2.38 | 3069.5717 |  | 0 |  | 0 | P | URS |  | =dvůr170,6*0,5+plot42*0,4*0,9
31 | 174101101 | Zásyp jam, šachet rýh nebo kolem objektů sypaninou se zhutněním | m3 | 426.5 | 0 | 0 |  | 0 |  | 0 | P | URS |  | =170,6*2,5
32 | 981011112 | Demolice budov dřevěných ostatních oboustranně obitých nebo omítnutých postupným rozebíráním | m3op | 50 | 0.222 | 11.1 |  | 0 |  | 0 | P | URS |  | viz tech. list - předpoklad - kůlny...
33 | 997006512 | Vodorovné doprava suti s naložením a složením na skládku do 1 km | t | 4383.622 |  | 0 |  | 0 |  | 0 | P | URS |  | viz položky
34 | 997006519 | Příplatek k vodorvnému přemístění suti na skládku zkd 1 km přes 1 km | t | 29326.429 |  | 0 |  | 0 |  | 0 | P | URS |  | viz položky
35 | 98135346091R | Skládkovné - demoliční suť | t | 3265.798 |  | 0 |  | 0 |  | 0 | P | R | Zahrnuje náklady na ekologiskou likvidace vč. uložení na skládku a hrubé urovnání. | =E52*6+E53*12+E54*6+E55*6+E56*12
36 | 98135346092R | Skládkovné - dřevo po stavebním použití | t | 131.509 |  | 0 |  | 0 |  | 0 | P | R | Zahrnuje náklady na ekologiskou likvidace vč. uložení na skládku a hrubé urovnání. | =E50*0,745
37 | 98135346093R | Skládkovné - prostý beton | t | 438.362 |  | 0 |  | 0 |  | 0 | P | R | Zahrnuje náklady na ekologiskou likvidace vč. uložení na skládku a hrubé urovnání. | =E50*0,03
38 | 98135346094R | Skládkovné - železobeton | t | 175.345 |  | 0 |  | 0 |  | 0 | P | R | Zahrnuje náklady na ekologiskou likvidace vč. uložení na skládku a hrubé urovnání. | =E50*0,1
39 | 98135346095R | Skládkovné - komunální a směsný odpad | t | 372.608 |  | 0 |  | 0 |  | 0 | P | R | Zahrnuje náklady na ekologiskou likvidace vč. uložení na skládku a hrubé urovnání. | =E50*0,04
40 | 98134346005R | Odčerpání kalů a sedimentů z jímek a nádrží | m3 | 20 | 1.1 | 22 |  | 0 |  | 0 | P | R | Popisy prací zahrnují veškerý materiál, výrobky, polotovary, včetně mimostaveništní a vnitrostaveništní dopravy (rovněž přesuny), naložení a složení, případně s uložením a přemístěním v rámci objektu. Položka zahrnuje poplatky za ekologickou likvidaci. Položka zahrnuje provedení a odstranění ochranné konstrukce vč. její údržby a čištění, zvýšený náklad s ohledem na provádění prací v obydlených prostorách. | viz příloha PD, sl. pozn.
[6 empty] | 0 |  | 0 |  | 0
S | Celkem za 983 | Demolice č. 303 - obytný dům |  |  |  | 4383.6217 |  | 0 |  | 0
Díl: | 984 | Demolice č. 304 - garáž | [8 empty] | SD
41 | 981011315 | Demolice budov zděných na mvc podíl konstrukcí do 30 % postupným rozebíráním | m3op | 89 | 0.55 | 48.95 |  | 0 |  | 0 | P | URS |  | viz tech. list
42 | 174101101 | Zásyp jam, šachet rýh nebo kolem objektů sypaninou se zhutněním | m3 | 11.7 | 0 | 0 |  | 0 |  | 0 | P | URS |  | 23,4*0,5
43 | 997006512 | Vodorovné doprava suti s naložením a složením na skládku do 1 km | t | 48.95 |  | 0 |  | 0 |  | 0 | P | URS |  | viz položky
44 | 997006519 | Příplatek k vodorvnému přemístění suti na skládku zkd 1 km přes 1 km | t | 327.476 |  | 0 |  | 0 |  | 0 | P | URS |  | viz položky
45 | 98135346091R | Skládkovné - demoliční suť | t | 36.468 |  | 0 |  | 0 |  | 0 | P | R | Zahrnuje náklady na ekologiskou likvidace vč. uložení na skládku a hrubé urovnání. | =E65*6+E66*12+E67*6+E68*6+E69*12
46 | 98135346092R | Skládkovné - dřevo po stavebním použití | t | 1.469 |  | 0 |  | 0 |  | 0 | P | R | Zahrnuje náklady na ekologiskou likvidace vč. uložení na skládku a hrubé urovnání. | =E63*0,745
47 | 98135346093R | Skládkovné - prostý beton | t | 4.895 |  | 0 |  | 0 |  | 0 | P | R | Zahrnuje náklady na ekologiskou likvidace vč. uložení na skládku a hrubé urovnání. | =E63*0,03
48 | 98135346094R | Skládkovné - železobeton | t | 1.958 |  | 0 |  | 0 |  | 0 | P | R | Zahrnuje náklady na ekologiskou likvidace vč. uložení na skládku a hrubé urovnání. | =E63*0,1
49 | 98135346095R | Skládkovné - komunální a směsný odpad | t | 4.161 |  | 0 |  | 0 |  | 0 | P | R | Zahrnuje náklady na ekologiskou likvidace vč. uložení na skládku a hrubé urovnání. | =E63*0,04
[6 empty] | 0 |  | 0 |  | 0
S | Celkem za 984 | Demolice č. 304 - garáž |  |  |  | 48.95 |  | 0 |  | 0
Díl: | 985 | Demolice č. 305 - objekt ve dvoře | [8 empty] | SD
50 | 98135346001R | Odpojení objektů od inženýrských sítí | kpl | 1 |  | 0 |  | 0 |  | 0 | P | R | Popisy prací zahrnují veškerý materiál, výrobky, polotovary, včetně mimostaveništní a vnitrostaveništní dopravy (rovněž přesuny), naložení a složení, případně s uložením a přemístěním v rámci objektu. Položka zahrnuje poplatky za ekologickou likvidaci. Položka zahrnuje provedení a odstranění ochranné konstrukce vč. její údržby a čištění, zvýšený náklad s ohledem na provádění prací v obydlených prostorách. | 1
51 | 981011315 | Demolice budov zděných na mvc podíl konstrukcí do 30 % postupným rozebíráním | m3op | 522.7 | 0.55 | 287.485 |  | 0 |  | 0 | P | URS |  | viz tech. list
52 | 981513114 | Demolice konstrukcí objektů z betonu železového těžkou mechanizací | m3 | 10 | 2.38 | 23.8 |  | 0 |  | 0 | P | URS |  | předložené konstrukce
53 | 174101101 | Zásyp jam, šachet rýh nebo kolem objektů sypaninou se zhutněním | m3 | 47.52 | 0 | 0 |  | 0 |  | 0 | P | URS |  | =59,4*0,8
54 | 997006512 | Vodorovné doprava suti s naložením a složením na skládku do 1 km | t | 333.285 |  | 0 |  | 0 |  | 0 | P | URS |  | viz položky
55 | 997006519 | Příplatek k vodorvnému přemístění suti na skládku zkd 1 km přes 1 km | t | 2489.677 |  | 0 |  | 0 |  | 0 | P | URS |  | viz položky
56 | 98135346091R | Skládkovné - demoliční suť | t | 248.297 |  | 0 |  | 0 |  | 0 | P | R | Zahrnuje náklady na ekologiskou likvidace vč. uložení na skládku a hrubé urovnání. | =E79*6+E80*12+E81*6+E82*6+E83*12+E84*13
57 | 98135346092R | Skládkovné - dřevo po stavebním použití | t | 9.999 |  | 0 |  | 0 |  | 0 | P | R | Zahrnuje náklady na ekologiskou likvidace vč. uložení na skládku a hrubé urovnání. | =E77*0,745
58 | 98135346093R | Skládkovné - prostý beton | t | 33.329 |  | 0 |  | 0 |  | 0 | P | R | Zahrnuje náklady na ekologiskou likvidace vč. uložení na skládku a hrubé urovnání. | =E77*0,03
59 | 98135346094R | Skládkovné - železobeton | t | 13.331 |  | 0 |  | 0 |  | 0 | P | R | Zahrnuje náklady na ekologiskou likvidace vč. uložení na skládku a hrubé urovnání. | =E77*0,1
60 | 98135346095R | Skládkovné - komunální a směsný odpad | t | 28.329 |  | 0 |  | 0 |  | 0 | P | R | Zahrnuje náklady na ekologiskou likvidace vč. uložení na skládku a hrubé urovnání. | =E77*0,04
61 | 98134346005R | Odčerpání kalů a sedimentů z jímek a nádrží | m3 | 20 | 1.1 | 22 |  | 0 |  | 0 | P | R | Popisy prací zahrnují veškerý materiál, výrobky, polotovary, včetně mimostaveništní a vnitrostaveništní dopravy (rovněž přesuny), naložení a složení, případně s uložením a přemístěním v rámci objektu. Položka zahrnuje poplatky za ekologickou likvidaci. Položka zahrnuje provedení a odstranění ochranné konstrukce vč. její údržby a čištění, zvýšený náklad s ohledem na provádění prací v obydlených prostorách. | viz příloha PD, sl. pozn.
[6 empty] | 0 |  | 0 |  | 0
S | Celkem za 985 | Demolice č. 305 - objekt ve dvoře |  |  |  | 333.285 |  | 0 |  | 0
Díl: | 986 | Demolice č. 306 - obytný dům | [8 empty] | SD
62 | 98135346001R | Odpojení objektů od inženýrských sítí | kpl | 3 |  | 0 |  | 0 |  | 0 | P | R | Popisy prací zahrnují veškerý materiál, výrobky, polotovary, včetně mimostaveništní a vnitrostaveništní dopravy (rovněž přesuny), naložení a složení, případně s uložením a přemístěním v rámci objektu. Položka zahrnuje poplatky za ekologickou likvidaci. Položka zahrnuje provedení a odstranění ochranné konstrukce vč. její údržby a čištění, zvýšený náklad s ohledem na provádění prací v obydlených prostorách. | 3
63 | 981011315 | Demolice budov zděných na mvc podíl konstrukcí do 30 % postupným rozebíráním | m3op | 1415 | 0.55 | 778.25 |  | 0 |  | 0 | P | URS |  | viz tech. list
64 | 981513114 | Demolice konstrukcí objektů z betonu železového těžkou mechanizací | m3 | 85.536 | 2.38 | 203.5757 |  | 0 |  | 0 | P | URS |  | =dvůr130,2*0,5+plot36*0,4*0,9
65 | 174101101 | Zásyp jam, šachet rýh nebo kolem objektů sypaninou se zhutněním | m3 | 248.75 | 0 | 0 |  | 0 |  | 0 | P | URS |  | =99,5*2,5
66 | 981011112 | Demolice budov dřevěných ostatních oboustranně obitých nebo omítnutých postupným rozebíráním | m3op | 50 | 0.222 | 11.1 |  | 0 |  | 0 | P | URS |  | viz tech. list - předpoklad - kůlny...
67 | 997006512 | Vodorovné doprava suti s naložením a složením na skládku do 1 km | t | 1014.926 |  | 0 |  | 0 |  | 0 | P | URS |  | viz položky
68 | 997006519 | Příplatek k vodorvnému přemístění suti na skládku zkd 1 km přes 1 km | t | 6789.853 |  | 0 |  | 0 |  | 0 | P | URS |  | viz položky
69 | 98135346091R | Skládkovné - demoliční suť | t | 756.12 |  | 0 |  | 0 |  | 0 | P | R | Zahrnuje náklady na ekologiskou likvidace vč. uložení na skládku a hrubé urovnání. | =E95*6+E96*12+E97*6+E98*6+E99*12
70 | 98135346092R | Skládkovné - dřevo po stavebním použití | t | 30.448 |  | 0 |  | 0 |  | 0 | P | R | Zahrnuje náklady na ekologiskou likvidace vč. uložení na skládku a hrubé urovnání. | =E93*0,745
71 | 98135346093R | Skládkovné - prostý beton | t | 101.493 |  | 0 |  | 0 |  | 0 | P | R | Zahrnuje náklady na ekologiskou likvidace vč. uložení na skládku a hrubé urovnání. | =E93*0,03
72 | 98135346094R | Skládkovné - železobeton | t | 40.597 |  | 0 |  | 0 |  | 0 | P | R | Zahrnuje náklady na ekologiskou likvidace vč. uložení na skládku a hrubé urovnání. | =E93*0,1
73 | 98135346095R | Skládkovné - komunální a směsný odpad | t | 86.269 |  | 0 |  | 0 |  | 0 | P | R | Zahrnuje náklady na ekologiskou likvidace vč. uložení na skládku a hrubé urovnání. | =E93*0,04
74 | 98134346005R | Odčerpání kalů a sedimentů z jímek a nádrží | m3 | 20 | 1.1 | 22 |  | 0 |  | 0 | P | R | Popisy prací zahrnují veškerý materiál, výrobky, polotovary, včetně mimostaveništní a vnitrostaveništní dopravy (rovněž přesuny), naložení a složení, případně s uložením a přemístěním v rámci objektu. Položka zahrnuje poplatky za ekologickou likvidaci. Položka zahrnuje provedení a odstranění ochranné konstrukce vč. její údržby a čištění, zvýšený náklad s ohledem na provádění prací v obydlených prostorách. | viz příloha PD, sl. pozn.
[6 empty] | 0 |  | 0 |  | 0
S | Celkem za 986 | Demolice č. 306 - obytný dům |  |  |  | 1014.9257 |  | 0 |  | 0
Díl: | 987 | Demolice č. 307 - objekt v zahradě | [8 empty] | SD
75 | 98135346001R | Odpojení objektů od inženýrských sítí | kpl | 3 |  | 0 |  | 0 |  | 0 | P | R | Popisy prací zahrnují veškerý materiál, výrobky, polotovary, včetně mimostaveništní a vnitrostaveništní dopravy (rovněž přesuny), naložení a složení, případně s uložením a přemístěním v rámci objektu. Položka zahrnuje poplatky za ekologickou likvidaci. Položka zahrnuje provedení a odstranění ochranné konstrukce vč. její údržby a čištění, zvýšený náklad s ohledem na provádění prací v obydlených prostorách. | 3
76 | 981011315 | Demolice budov zděných na mvc podíl konstrukcí do 30 % postupným rozebíráním | m3op | 188 | 0.55 | 103.4 |  | 0 |  | 0 | P | URS |  | viz tech. list
77 | 981513114 | Demolice konstrukcí objektů z betonu železového těžkou mechanizací | m3 | 5 | 2.38 | 11.9 |  | 0 |  | 0 | P | URS |  | drobné konstrukce
78 | 174101101 | Zásyp jam, šachet rýh nebo kolem objektů sypaninou se zhutněním | m3 | 30.08 | 0 | 0 |  | 0 |  | 0 | P | URS |  | =37,6*2,5
79 | 997006512 | Vodorovné doprava suti s naložením a složením na skládku do 1 km | t | 126.3 |  | 0 |  | 0 |  | 0 | P | URS |  | viz položky
80 | 997006519 | Příplatek k vodorvnému přemístění suti na skládku zkd 1 km přes 1 km | t | 844.947 |  | 0 |  | 0 |  | 0 | P | URS |  | viz položky
81 | 98135346091R | Skládkovné - demoliční suť | t | 94.094 |  | 0 |  | 0 |  | 0 | P | R | Zahrnuje náklady na ekologiskou likvidace vč. uložení na skládku a hrubé urovnání. | =E110*6+E111*12+E112*6+E113*6+E114*12
82 | 98135346092R | Skládkovné - dřevo po stavebním použití | t | 3.789 |  | 0 |  | 0 |  | 0 | P | R | Zahrnuje náklady na ekologiskou likvidace vč. uložení na skládku a hrubé urovnání. | =E108*0,745
83 | 98135346093R | Skládkovné - prostý beton | t | 12.63 |  | 0 |  | 0 |  | 0 | P | R | Zahrnuje náklady na ekologiskou likvidace vč. uložení na skládku a hrubé urovnání. | =E108*0,03
84 | 98135346094R | Skládkovné - železobeton | t | 5.052 |  | 0 |  | 0 |  | 0 | P | R | Zahrnuje náklady na ekologiskou likvidace vč. uložení na skládku a hrubé urovnání. | =E108*0,1
85 | 98135346095R | Skládkovné - komunální a směsný odpad | t | 10.736 |  | 0 |  | 0 |  | 0 | P | R | Zahrnuje náklady na ekologiskou likvidace vč. uložení na skládku a hrubé urovnání. | =E108*0,04
86 | 98134346005R | Odčerpání kalů a sedimentů z jímek a nádrží | m3 | 10 | 1.1 | 11 |  | 0 |  | 0 | P | R | Popisy prací zahrnují veškerý materiál, výrobky, polotovary, včetně mimostaveništní a vnitrostaveništní dopravy (rovněž přesuny), naložení a složení, případně s uložením a přemístěním v rámci objektu. Položka zahrnuje poplatky za ekologickou likvidaci. Položka zahrnuje provedení a odstranění ochranné konstrukce vč. její údržby a čištění, zvýšený náklad s ohledem na provádění prací v obydlených prostorách. | viz příloha PD, sl. pozn.
[6 empty] | 0 |  | 0 |  | 0
S | Celkem za 987 | Demolice č. 307 - objekt v zahradě |  |  |  | 126.3 |  | 0 |  | 0
Díl: | 988 | Demolice č. 308 - obytný dům | [8 empty] | SD
87 | 98135346001R | Odpojení objektů od inženýrských sítí | kpl | 3 |  | 0 |  | 0 |  | 0 | P | R | Popisy prací zahrnují veškerý materiál, výrobky, polotovary, včetně mimostaveništní a vnitrostaveništní dopravy (rovněž přesuny), naložení a složení, případně s uložením a přemístěním v rámci objektu. Položka zahrnuje poplatky za ekologickou likvidaci. Položka zahrnuje provedení a odstranění ochranné konstrukce vč. její údržby a čištění, zvýšený náklad s ohledem na provádění prací v obydlených prostorách. | 3
88 | 981011315 | Demolice budov zděných na mvc podíl konstrukcí do 30 % postupným rozebíráním | m3op | 1450 | 0.55 | 797.5 |  | 0 |  | 0 | P | URS |  | viz tech. list
89 | 981513114 | Demolice konstrukcí objektů z betonu železového těžkou mechanizací | m3 | 5617.17 | 2.38 | 13368.8646 |  | 0 |  | 0 | P | URS |  | =dvůr480,1*0,5+plot65*0,4*0,9
90 | 174101101 | Zásyp jam, šachet rýh nebo kolem objektů sypaninou se zhutněním | m3 | 426.5 | 0 | 0 |  | 0 |  | 0 | P | URS |  | =99,8*2,5
91 | 997006512 | Vodorovné doprava suti s naložením a složením na skládku do 1 km | t | 14188.365 |  | 0 |  | 0 |  | 0 | P | URS |  | viz položky
92 | 997006519 | Příplatek k vodorvnému přemístění suti na skládku zkd 1 km přes 1 km | t | 94920.159 |  | 0 |  | 0 |  | 0 | P | URS |  | viz položky
93 | 98135346091R | Skládkovné - demoliční suť | t | 10570.332 |  | 0 |  | 0 |  | 0 | P | R | Zahrnuje náklady na ekologiskou likvidace vč. uložení na skládku a hrubé urovnání. | =E125*6+E126*12+E127*6+E128*6+E129*12
94 | 98135346092R | Skládkovné - dřevo po stavebním použití | t | 425.651 |  | 0 |  | 0 |  | 0 | P | R | Zahrnuje náklady na ekologiskou likvidace vč. uložení na skládku a hrubé urovnání. | =E123*0,745
95 | 98135346093R | Skládkovné - prostý beton | t | 1418.836 |  | 0 |  | 0 |  | 0 | P | R | Zahrnuje náklady na ekologiskou likvidace vč. uložení na skládku a hrubé urovnání. | =E123*0,03
96 | 98135346094R | Skládkovné - železobeton | t | 567.535 |  | 0 |  | 0 |  | 0 | P | R | Zahrnuje náklady na ekologiskou likvidace vč. uložení na skládku a hrubé urovnání. | =E123*0,1
97 | 98135346095R | Skládkovné - komunální a směsný odpad | t | 1206.011 |  | 0 |  | 0 |  | 0 | P | R | Zahrnuje náklady na ekologiskou likvidace vč. uložení na skládku a hrubé urovnání. | =E123*0,04
98 | 98134346005R | Odčerpání kalů a sedimentů z jímek a nádrží | m3 | 20 | 1.1 | 22 |  | 0 |  | 0 | P | R | Popisy prací zahrnují veškerý materiál, výrobky, polotovary, včetně mimostaveništní a vnitrostaveništní dopravy (rovněž přesuny), naložení a složení, případně s uložením a přemístěním v rámci objektu. Položka zahrnuje poplatky za ekologickou likvidaci. Položka zahrnuje provedení a odstranění ochranné konstrukce vč. její údržby a čištění, zvýšený náklad s ohledem na provádění prací v obydlených prostorách. | viz příloha PD, sl. pozn.
[6 empty] | 0 |  | 0 |  | 0
S | Celkem za 988 | Demolice č. 308 - obytný dům |  |  |  | 14188.3646 |  | 0 |  | 0
Díl: | 989 | Demolice č. 309 - garáž | [8 empty] | SD
99 | 98135346001R | Odpojení objektů od inženýrských sítí | kpl | 1 |  | 0 |  | 0 |  | 0 | P | R | Popisy prací zahrnují veškerý materiál, výrobky, polotovary, včetně mimostaveništní a vnitrostaveništní dopravy (rovněž přesuny), naložení a složení, případně s uložením a přemístěním v rámci objektu. Položka zahrnuje poplatky za ekologickou likvidaci. Položka zahrnuje provedení a odstranění ochranné konstrukce vč. její údržby a čištění, zvýšený náklad s ohledem na provádění prací v obydlených prostorách. | 1
100 | 981011315 | Demolice budov zděných na mvc podíl konstrukcí do 30 % postupným rozebíráním | m3op | 315 | 0.55 | 173.25 |  | 0 |  | 0 | P | URS |  | viz tech. list
101 | 174101101 | Zásyp jam, šachet rýh nebo kolem objektů sypaninou se zhutněním | m3 | 46.4 | 0 | 0 |  | 0 |  | 0 | P | URS |  | 58*0,8
102 | 997006512 | Vodorovné doprava suti s naložením a složením na skládku do 1 km | t | 173.25 |  | 0 |  | 0 |  | 0 | P | URS |  | viz položky
103 | 997006519 | Příplatek k vodorvnému přemístění suti na skládku zkd 1 km přes 1 km | t | 1159.043 |  | 0 |  | 0 |  | 0 | P | URS |  | viz položky
104 | 98135346091R | Skládkovné - demoliční suť | t | 129.071 |  | 0 |  | 0 |  | 0 | P | R | Zahrnuje náklady na ekologiskou likvidace vč. uložení na skládku a hrubé urovnání. | =E139*6+E140*12+E141*6+E142*6+E143*12
105 | 98135346092R | Skládkovné - dřevo po stavebním použití | t | 5.198 |  | 0 |  | 0 |  | 0 | P | R | Zahrnuje náklady na ekologiskou likvidace vč. uložení na skládku a hrubé urovnání. | =E137*0,745
106 | 98135346093R | Skládkovné - prostý beton | t | 17.325 |  | 0 |  | 0 |  | 0 | P | R | Zahrnuje náklady na ekologiskou likvidace vč. uložení na skládku a hrubé urovnání. | =E137*0,03
107 | 98135346094R | Skládkovné - železobeton | t | 6.93 |  | 0 |  | 0 |  | 0 | P | R | Zahrnuje náklady na ekologiskou likvidace vč. uložení na skládku a hrubé urovnání. | =E137*0,1
108 | 98135346095R | Skládkovné - komunální a směsný odpad | t | 14.726 |  | 0 |  | 0 |  | 0 | P | R | Zahrnuje náklady na ekologiskou likvidace vč. uložení na skládku a hrubé urovnání. | =E137*0,04
[6 empty] | 0 |  | 0 |  | 0
S | Celkem za 989 | Demolice č. 309 - garáž |  |  |  | 173.25 |  | 0 |  | 0
Díl: | 990 | Demolice č. 315 - objekt v zahradě | [8 empty] | SD
109 | 981011112 | Demolice budov dřevěných ostatních oboustranně obitých nebo omítnutých postupným rozebíráním | m3op | 122 | 0.222 | 27.084 |  | 0 |  | 0 | P | URS |  | viz tech. list - předpoklad - kůlny...
110 | 981513114 | Demolice konstrukcí objektů z betonu železového těžkou mechanizací | m3 | 18.4 | 2.38 | 43.792 |  | 0 |  | 0 | P | URS |  | 23*0,8
111 | 997006512 | Vodorovné doprava suti s naložením a složením na skládku do 1 km | t | 70.876 |  | 0 |  | 0 |  | 0 | P | URS |  | viz položky
112 | 997006519 | Příplatek k vodorvnému přemístění suti na skládku zkd 1 km přes 1 km | t | 474.16 |  | 0 |  | 0 |  | 0 | P | URS |  | viz položky
113 | 98135346091R | Skládkovné - demoliční suť | t | 52.803 |  | 0 |  | 0 |  | 0 | P | R | Zahrnuje náklady na ekologiskou likvidace vč. uložení na skládku a hrubé urovnání. | =E151*6+E152*12+E153*6+E154*6+E155*12
114 | 98135346092R | Skládkovné - dřevo po stavebním použití | t | 2.126 |  | 0 |  | 0 |  | 0 | P | R | Zahrnuje náklady na ekologiskou likvidace vč. uložení na skládku a hrubé urovnání. | =E149*0,745
115 | 98135346093R | Skládkovné - prostý beton | t | 7.088 |  | 0 |  | 0 |  | 0 | P | R | Zahrnuje náklady na ekologiskou likvidace vč. uložení na skládku a hrubé urovnání. | =E149*0,03
116 | 98135346094R | Skládkovné - železobeton | t | 2.835 |  | 0 |  | 0 |  | 0 | P | R | Zahrnuje náklady na ekologiskou likvidace vč. uložení na skládku a hrubé urovnání. | =E149*0,1
117 | 98135346095R | Skládkovné - komunální a směsný odpad | t | 6.024 |  | 0 |  | 0 |  | 0 | P | R | Zahrnuje náklady na ekologiskou likvidace vč. uložení na skládku a hrubé urovnání. | =E149*0,04
[6 empty] | 0 |  | 0 |  | 0
S | Celkem za 990 | Demolice č. 315 - objekt v zahradě |  |  |  | 70.876 |  | 0 |  | 0
Díl: | 991 | Demolice č. 316 - garáž | [8 empty] | SD
118 | 98135346001R | Odpojení objektů od inženýrských sítí | kpl | 1 |  | 0 |  | 0 |  | 0 | P | R | Popisy prací zahrnují veškerý materiál, výrobky, polotovary, včetně mimostaveništní a vnitrostaveništní dopravy (rovněž přesuny), naložení a složení, případně s uložením a přemístěním v rámci objektu. Položka zahrnuje poplatky za ekologickou likvidaci. Položka zahrnuje provedení a odstranění ochranné konstrukce vč. její údržby a čištění, zvýšený náklad s ohledem na provádění prací v obydlených prostorách. | 1
119 | 981011315 | Demolice budov zděných na mvc podíl konstrukcí do 30 % postupným rozebíráním | m3op | 79.5 | 0.55 | 43.725 |  | 0 |  | 0 | P | URS |  | viz tech. list
120 | 981513114 | Demolice konstrukcí objektů z betonu železového těžkou mechanizací | m3 | 1 | 2.38 | 2.38 |  | 0 |  | 0 | P | URS |  | plot
121 | 174101101 | Zásyp jam, šachet rýh nebo kolem objektů sypaninou se zhutněním | m3 | 17.8 | 0 | 0 |  | 0 |  | 0 | P | URS |  | 21*0,8 + 1 - plot
122 | 997006512 | Vodorovné doprava suti s naložením a složením na skládku do 1 km | t | 46.105 |  | 0 |  | 0 |  | 0 | P | URS |  | viz položky
123 | 997006519 | Příplatek k vodorvnému přemístění suti na skládku zkd 1 km přes 1 km | t | 308.442 |  | 0 |  | 0 |  | 0 | P | URS |  | viz položky
124 | 98135346091R | Skládkovné - demoliční suť | t | 34.348 |  | 0 |  | 0 |  | 0 | P | R | Zahrnuje náklady na ekologiskou likvidace vč. uložení na skládku a hrubé urovnání. | =E165*6+E166*12+E167*6+E168*6+E169*12
125 | 98135346092R | Skládkovné - dřevo po stavebním použití | t | 1.383 |  | 0 |  | 0 |  | 0 | P | R | Zahrnuje náklady na ekologiskou likvidace vč. uložení na skládku a hrubé urovnání. | =E163*0,745
126 | 98135346093R | Skládkovné - prostý beton | t | 4.611 |  | 0 |  | 0 |  | 0 | P | R | Zahrnuje náklady na ekologiskou likvidace vč. uložení na skládku a hrubé urovnání. | =E163*0,03
127 | 98135346094R | Skládkovné - železobeton | t | 1.844 |  | 0 |  | 0 |  | 0 | P | R | Zahrnuje náklady na ekologiskou likvidace vč. uložení na skládku a hrubé urovnání. | =E163*0,1
128 | 98135346095R | Skládkovné - komunální a směsný odpad | t | 3.919 |  | 0 |  | 0 |  | 0 | P | R | Zahrnuje náklady na ekologiskou likvidace vč. uložení na skládku a hrubé urovnání. | =E163*0,04
[6 empty] | 0 |  | 0 |  | 0
S | Celkem za 991 | Demolice č. 316 - garáž |  |  |  | 46.105 |  | 0 |  | 0
Díl: | 992 | Demolice č. 319 - objekt v zahradě | [8 empty] | SD
129 | 98135346002R | Demolice ocelových objektů - buňky, garáže, přístřešky | t | 6.243 | 1 | 6.243 |  | 0 |  | 0 | P | R | Popisy prací zahrnují veškerý materiál, výrobky, polotovary, včetně mimostaveništní a vnitrostaveništní dopravy (rovněž přesuny), naložení a složení, případně s uložením a přemístěním v rámci objektu. Položka zahrnuje provedení a odstranění ochranné konstrukce vč. její údržby a čištění, zvýšený náklad s ohledem na provádění prací v obydlených prostorách. | =((3,2+5,8)*3,5*2+3,2*5,5*1,15)*0,075
130 | 98135346003R | Demolice konstrukcí objektů z betonu železového těžkou mechanizací | m3 | 13.95 | 2.38 | 33.201 |  | 0 |  | 0 | P | R | Popisy prací zahrnují veškerý materiál, výrobky, polotovary, včetně mimostaveništní a vnitrostaveništní dopravy (rovněž přesuny), naložení a složení, případně s uložením a přemístěním v rámci objektu. Položka zahrnuje provedení a odstranění ochranné konstrukce vč. její údržby a čištění, zvýšený náklad s ohledem na provádění prací v obydlených prostorách. | =18,6*0,75
131 | 997006512 | Vodorovné doprava suti s naložením a složením na skládku do 1 km | t | 39.444 |  | 0 |  | 0 |  | 0 | P | URS |  | viz příloha PD
132 | 997006519 | Příplatek k vodorvnému přemístění suti na skládku zkd 1 km přes 1 km | t | 232.407 |  | 0 |  | 0 |  | 0 | P | URS |  | viz příloha PD
133 | 98135346091R | Skládkovné - demoliční suť | t | 33.201 |  | 0 |  | 0 |  | 0 | P | R | Zahrnuje náklady na ekologiskou likvidace vč. uložení na skládku a hrubé urovnání. | =G172*13+G173*0+G174*7
134 | 98135346096R | Sklo | t | 6.243 |  | 0 |  | 0 |  | 0 | P | R | Zahrnuje náklady na ekologiskou likvidace vč. uložení na skládku a hrubé urovnání. | =G174
[6 empty] | 0 |  | 0 |  | 0
S | Celkem za 992 | Demolice č. 319 - objekt v zahradě |  |  |  | 39.444 |  | 0 |  | 0
Díl: | 993 | Demolice č. 319a - objekty v zahradě | [8 empty] | SD
135 | 981011313 | Demolice budov zděných na mvc podíl konstrukcí do 20 % postupným rozebíráním | m3op | 112.5 | 0.35 | 39.375 |  | 0 |  | 0 | P | URS |  | viz tech. list - 50 % objemu
136 | 981011112 | Demolice budov dřevěných ostatních oboustranně obitých nebo omítnutých postupným rozebíráním | m3op | 112.5 | 0.222 | 24.975 |  | 0 |  | 0 | P | URS |  | viz tech. list - 50 % objemu
137 | 981513113 | Demolice konstrukcí objektů z betonu prostého nebo kamenného zdiva těžkou mechanizací | m3 | 9.325 | 2.38 | 22.1935 |  | 0 |  | 0 | P | URS |  | =37,3*0,25
138 | 174101101 | Zásyp jam, šachet rýh nebo kolem objektů sypaninou se zhutněním | m3 | 9.325 | 0 | 0 |  | 0 |  | 0 | P | URS |  | 21*0,8 + 1 - plot
139 | 997006512 | Vodorovné doprava suti s naložením a složením na skládku do 1 km | t | 86.544 |  | 0 |  | 0 |  | 0 | P | URS |  | viz položky
140 | 997006519 | Příplatek k vodorvnému přemístění suti na skládku zkd 1 km přes 1 km | t | 726.965 |  | 0 |  | 0 |  | 0 | P | URS |  | viz položky
141 | 98135346091R | Skládkovné - demoliční suť | t | 38.945 |  | 0 |  | 0 |  | 0 | P | R | Zahrnuje náklady na ekologiskou likvidace vč. uložení na skládku a hrubé urovnání. | =E188*6+E189*12+E190*6+E191*12
142 | 98135346092R | Skládkovné - dřevo po stavebním použití | t | 19.905 |  | 0 |  | 0 |  | 0 | P | R | Zahrnuje náklady na ekologiskou likvidace vč. uložení na skládku a hrubé urovnání. | =E186*0,45
143 | 98135346093R | Skládkovné - prostý beton | t | 12.982 |  | 0 |  | 0 |  | 0 | P | R | Zahrnuje náklady na ekologiskou likvidace vč. uložení na skládku a hrubé urovnání. | =E186*0,23
144 | 98135346095R | Skládkovné - komunální a směsný odpad | t | 14.712 |  | 0 |  | 0 |  | 0 | P | R | Zahrnuje náklady na ekologiskou likvidace vč. uložení na skládku a hrubé urovnání. | =E186*0,15
[6 empty] | 0 |  | 0 |  | 0
S | Celkem za 993 | Demolice č. 319a - objekty v zahradě |  |  |  | 86.5435 |  | 0 |  | 0
Díl: | 994 | Demolice č. 335 - objekty v zahrádkách | [8 empty] | SD
145 | 981011112 | Demolice budov dřevěných ostatních oboustranně obitých nebo omítnutých postupným rozebíráním | m3op | 418.7 | 0.222 | 92.9514 |  | 0 |  | 0 | P | URS |  | viz tech. list - 50 % objemu
146 | 981513113 | Demolice konstrukcí objektů z betonu prostého nebo kamenného zdiva těžkou mechanizací | m3 | 27.075 | 2.38 | 64.4385 |  | 0 |  | 0 | P | URS |  | =180,5*0,15
147 | 174101101 | Zásyp jam, šachet rýh nebo kolem objektů sypaninou se zhutněním | m3 | 27.075 | 0 | 0 |  | 0 |  | 0 | P | URS |  | =180,5*0,15
148 | 997006512 | Vodorovné doprava suti s naložením a složením na skládku do 1 km | t | 157.39 |  | 0 |  | 0 |  | 0 | P | URS |  | viz položky
149 | 997006519 | Příplatek k vodorvnému přemístění suti na skládku zkd 1 km přes 1 km | t | 1659.438 |  | 0 |  | 0 |  | 0 | P | URS |  | viz položky
150 | 98135346091R | Skládkovné - demoliční suť | t | 51.551 |  | 0 |  | 0 |  | 0 | P | R | Zahrnuje náklady na ekologiskou likvidace vč. uložení na skládku a hrubé urovnání. | =G195*13+G196*7
151 | 98135346092R | Skládkovné - dřevo po stavebním použití | t | 74.361 |  | 0 |  | 0 |  | 0 | P | R | Zahrnuje náklady na ekologiskou likvidace vč. uložení na skládku a hrubé urovnání. | =G196*0,8
152 | 98135346095R | Skládkovné - komunální a směsný odpad | t | 31.478 |  | 0 |  | 0 |  | 0 | P | R | Zahrnuje náklady na ekologiskou likvidace vč. uložení na skládku a hrubé urovnání. | =G195*0,8
[6 empty] | 0 |  | 0 |  | 0
S | Celkem za 994 | Demolice č. 335 - objekty v zahrádkách |  |  |  | 157.3899 |  | 0 |  | 0
Díl: | 995 | Demolice č. 336 - objekty v zahrádkách | [8 empty] | SD
153 | 981011112 | Demolice budov dřevěných ostatních oboustranně obitých nebo omítnutých postupným rozebíráním | m3op | 934.5 | 0.222 | 207.459 |  | 0 |  | 0 | P | URS |  | viz tech. list - 50 % objemu
154 | 981513113 | Demolice konstrukcí objektů z betonu prostého nebo kamenného zdiva těžkou mechanizací | m3 | 37.55 | 2.38 | 89.369 |  | 0 |  | 0 | P | URS |  | =375,5*0,1
155 | 174101101 | Zásyp jam, šachet rýh nebo kolem objektů sypaninou se zhutněním | m3 | 37.55 | 0 | 0 |  | 0 |  | 0 | P | URS |  | =375,5*0,1
156 | 997006512 | Vodorovné doprava suti s naložením a složením na skládku do 1 km | t | 296.828 |  | 0 |  | 0 |  | 0 | P | URS |  | viz položky
157 | 997006519 | Příplatek k vodorvnému přemístění suti na skládku zkd 1 km přes 1 km | t | 3322.55 |  | 0 |  | 0 |  | 0 | P | URS |  | viz položky
158 | 98135346091R | Skládkovné - demoliční suť | t | 71.495 |  | 0 |  | 0 |  | 0 | P | R | Zahrnuje náklady na ekologiskou likvidace vč. uložení na skládku a hrubé urovnání. | =G206*13+G207*7
159 | 98135346092R | Skládkovné - dřevo po stavebním použití | t | 165.967 |  | 0 |  | 0 |  | 0 | P | R | Zahrnuje náklady na ekologiskou likvidace vč. uložení na skládku a hrubé urovnání. | =G207*0,8
160 | 98135346095R | Skládkovné - komunální a směsný odpad | t | 59.366 |  | 0 |  | 0 |  | 0 | P | R | Zahrnuje náklady na ekologiskou likvidace vč. uložení na skládku a hrubé urovnání. | =G206*0,8
[6 empty] | 0 |  | 0 |  | 0
S | Celkem za 995 | Demolice č. 336 - objekty v zahrádkách |  |  |  | 296.828 |  | 0 |  | 0
Díl: | 996 | Demolice č. 337 - garáž | [8 empty] | SD
161 | 98135346001R | Odpojení objektů od inženýrských sítí | kpl | 1 |  | 0 |  | 0 |  | 0 | P | R | Popisy prací zahrnují veškerý materiál, výrobky, polotovary, včetně mimostaveništní a vnitrostaveništní dopravy (rovněž přesuny), naložení a složení, případně s uložením a přemístěním v rámci objektu. Položka zahrnuje poplatky za ekologickou likvidaci. Položka zahrnuje provedení a odstranění ochranné konstrukce vč. její údržby a čištění, zvýšený náklad s ohledem na provádění prací v obydlených prostorách. | 1
162 | 981011315 | Demolice budov zděných na mvc podíl konstrukcí do 30 % postupným rozebíráním | m3op | 101.5 | 0.55 | 55.825 |  | 0 |  | 0 | P | URS |  | viz tech. list
163 | 997006512 | Vodorovné doprava suti s naložením a složením na skládku do 1 km | t | 55.825 |  | 0 |  | 0 |  | 0 | P | URS |  | viz položky
164 | 997006519 | Příplatek k vodorvnému přemístění suti na skládku zkd 1 km přes 1 km | t | 348.348 |  | 0 |  | 0 |  | 0 | P | URS |  | viz položky
165 | 98135346091R | Skládkovné - demoliční suť | t | 45.777 |  | 0 |  | 0 |  | 0 | P | R | Zahrnuje náklady na ekologiskou likvidace vč. uložení na skládku a hrubé urovnání. | =E221*6+E222*12+E223*6+E224*6+E225*12
166 | 98135346092R | Skládkovné - dřevo po stavebním použití | t | 1.675 |  | 0 |  | 0 |  | 0 | P | R | Zahrnuje náklady na ekologiskou likvidace vč. uložení na skládku a hrubé urovnání. | =E219*0,82
167 | 98135346093R | Skládkovné - prostý beton | t | 5.583 |  | 0 |  | 0 |  | 0 | P | R | Zahrnuje náklady na ekologiskou likvidace vč. uložení na skládku a hrubé urovnání. | =E219*0,03
168 | 98135346094R | Skládkovné - železobeton | t | 2.233 |  | 0 |  | 0 |  | 0 | P | R | Zahrnuje náklady na ekologiskou likvidace vč. uložení na skládku a hrubé urovnání. | =E219*0,1
169 | 98135346095R | Skládkovné - komunální a směsný odpad | t | 0.558 |  | 0 |  | 0 |  | 0 | P | R | Zahrnuje náklady na ekologiskou likvidace vč. uložení na skládku a hrubé urovnání. | =E219*0,04
[6 empty] | 0 |  | 0 |  | 0
S | Celkem za 996 | Demolice č. 337 - garáž |  |  |  | 55.825 |  | 0 |  | 0
Díl: | 997 | Demolice č. 338 - garáž | [8 empty] | SD
170 | 98135346001R | Odpojení objektů od inženýrských sítí | kpl | 1 |  | 0 |  | 0 |  | 0 | P | R | Popisy prací zahrnují veškerý materiál, výrobky, polotovary, včetně mimostaveništní a vnitrostaveništní dopravy (rovněž přesuny), naložení a složení, případně s uložením a přemístěním v rámci objektu. Položka zahrnuje poplatky za ekologickou likvidaci. Položka zahrnuje provedení a odstranění ochranné konstrukce vč. její údržby a čištění, zvýšený náklad s ohledem na provádění prací v obydlených prostorách. | 1
171 | 981011315 | Demolice budov zděných na mvc podíl konstrukcí do 30 % postupným rozebíráním | m3op | 101.5 | 0.55 | 55.825 |  | 0 |  | 0 | P | URS |  | viz tech. list
172 | 997006512 | Vodorovné doprava suti s naložením a složením na skládku do 1 km | t | 55.825 |  | 0 |  | 0 |  | 0 | P | URS |  | viz položky
173 | 997006519 | Příplatek k vodorvnému přemístění suti na skládku zkd 1 km přes 1 km | t | 348.348 |  | 0 |  | 0 |  | 0 | P | URS |  | viz položky
174 | 98135346091R | Skládkovné - demoliční suť | t | 45.777 |  | 0 |  | 0 |  | 0 | P | R | Zahrnuje náklady na ekologiskou likvidace vč. uložení na skládku a hrubé urovnání. | =E233*6+E234*12+E235*6+E236*6+E237*12
175 | 98135346092R | Skládkovné - dřevo po stavebním použití | t | 1.675 |  | 0 |  | 0 |  | 0 | P | R | Zahrnuje náklady na ekologiskou likvidace vč. uložení na skládku a hrubé urovnání. | =E231*0,82
176 | 98135346093R | Skládkovné - prostý beton | t | 5.583 |  | 0 |  | 0 |  | 0 | P | R | Zahrnuje náklady na ekologiskou likvidace vč. uložení na skládku a hrubé urovnání. | =E231*0,03
177 | 98135346094R | Skládkovné - železobeton | t | 2.233 |  | 0 |  | 0 |  | 0 | P | R | Zahrnuje náklady na ekologiskou likvidace vč. uložení na skládku a hrubé urovnání. | =E231*0,1
178 | 98135346095R | Skládkovné - komunální a směsný odpad | t | 0.558 |  | 0 |  | 0 |  | 0 | P | R | Zahrnuje náklady na ekologiskou likvidace vč. uložení na skládku a hrubé urovnání. | =E231*0,04
[6 empty] | 0 |  | 0 |  | 0
S | Celkem za 997 | Demolice č. 338 - garáž |  |  |  | 55.825 |  | 0 |  | 0
Díl: | 998 | Demolice č. 339 - kůlna | [8 empty] | SD
179 | 98135346001R | Odpojení objektů od inženýrských sítí | kpl | 1 |  | 0 |  | 0 |  | 0 | P | R | Popisy prací zahrnují veškerý materiál, výrobky, polotovary, včetně mimostaveništní a vnitrostaveništní dopravy (rovněž přesuny), naložení a složení, případně s uložením a přemístěním v rámci objektu. Položka zahrnuje poplatky za ekologickou likvidaci. Položka zahrnuje provedení a odstranění ochranné konstrukce vč. její údržby a čištění, zvýšený náklad s ohledem na provádění prací v obydlených prostorách. | 1
180 | 981011315 | Demolice budov zděných na mvc podíl konstrukcí do 30 % postupným rozebíráním | m3op | 17.8 | 0.55 | 9.79 |  | 0 |  | 0 | P | URS |  | viz tech. list
181 | 997006512 | Vodorovné doprava suti s naložením a složením na skládku do 1 km | t | 9.79 |  | 0 |  | 0 |  | 0 | P | URS |  | viz položky
182 | 997006519 | Příplatek k vodorvnému přemístění suti na skládku zkd 1 km přes 1 km | t | 63.439 |  | 0 |  | 0 |  | 0 | P | URS |  | viz položky
183 | 98135346091R | Skládkovné - demoliční suť | t | 8.028 |  | 0 |  | 0 |  | 0 | P | R | Zahrnuje náklady na ekologiskou likvidace vč. uložení na skládku a hrubé urovnání. | =E245*6+E246*12+E247*6+E248*12
184 | 98135346092R | Skládkovné - dřevo po stavebním použití | t | 0.294 |  | 0 |  | 0 |  | 0 | P | R | Zahrnuje náklady na ekologiskou likvidace vč. uložení na skládku a hrubé urovnání. | =E243*0,82
185 | 98135346093R | Skládkovné - prostý beton | t | 0.979 |  | 0 |  | 0 |  | 0 | P | R | Zahrnuje náklady na ekologiskou likvidace vč. uložení na skládku a hrubé urovnání. | =E243*0,03
186 | 98135346095R | Skládkovné - komunální a směsný odpad | t | 0.49 |  | 0 |  | 0 |  | 0 | P | R | Zahrnuje náklady na ekologiskou likvidace vč. uložení na skládku a hrubé urovnání. | =E243*0,1
[6 empty] | 0 |  | 0 |  | 0
S | Celkem za 998 | Demolice č. 339 - kůlna |  |  |  | 9.79 |  | 0 |  | 0
Díl: | 999 | Demolice č. 340 - kůlna v zahrádkách | [8 empty] | SD
187 | 981011112 | Demolice budov dřevěných ostatních oboustranně obitých nebo omítnutých postupným rozebíráním | m3op | 114.4 | 0.222 | 25.3968 |  | 0 |  | 0 | P | URS |  | viz tech. list - 50 % objemu
188 | 981513113 | Demolice konstrukcí objektů z betonu prostého nebo kamenného zdiva těžkou mechanizací | m3 | 2.66 | 2.38 | 6.3308 |  | 0 |  | 0 | P | URS |  | =26,6*0,1
189 | 174101101 | Zásyp jam, šachet rýh nebo kolem objektů sypaninou se zhutněním | m3 | 2.66 | 0 | 0 |  | 0 |  | 0 | P | URS |  | =26,6*0,1
190 | 997006512 | Vodorovné doprava suti s naložením a složením na skládku do 1 km | t | 31.728 |  | 0 |  | 0 |  | 0 | P | URS |  | viz položky
191 | 997006519 | Příplatek k vodorvnému přemístění suti na skládku zkd 1 km přes 1 km | t | 374.474 |  | 0 |  | 0 |  | 0 | P | URS |  | viz položky
192 | 98135346091R | Skládkovné - demoliční suť | t | 6.204 |  | 0 |  | 0 |  | 0 | P | R | Zahrnuje náklady na ekologiskou likvidace vč. uložení na skládku a hrubé urovnání. | =G252*13+G253*7
193 | 98135346092R | Skládkovné - dřevo po stavebním použití | t | 24.127 |  | 0 |  | 0 |  | 0 | P | R | Zahrnuje náklady na ekologiskou likvidace vč. uložení na skládku a hrubé urovnání. | =G253*0,98
194 | 98135346095R | Skládkovné - komunální a směsný odpad | t | 1.396 |  | 0 |  | 0 |  | 0 | P | R | Zahrnuje náklady na ekologiskou likvidace vč. uložení na skládku a hrubé urovnání. | =G252*0,95
[6 empty] | 0 |  | 0 |  | 0
S | Celkem za 999 | Demolice č. 340 - kůlna v zahrádkách |  |  |  | 31.7276 |  | 0 |  | 0
Díl: | 001 | Demolice č. 341 - kůlna v zahrádkách | [8 empty] | SD
195 | 981011112 | Demolice budov dřevěných ostatních oboustranně obitých nebo omítnutých postupným rozebíráním | m3op | 99 | 0.222 | 21.978 |  | 0 |  | 0 | P | URS |  | viz tech. list - 50 % objemu
196 | 981513113 | Demolice konstrukcí objektů z betonu prostého nebo kamenného zdiva těžkou mechanizací | m3 | 3 | 2.38 | 7.14 |  | 0 |  | 0 | P | URS |  | =30x0,1
197 | 174101101 | Zásyp jam, šachet rýh nebo kolem objektů sypaninou se zhutněním | m3 | 3 | 0 | 0 |  | 0 |  | 0 | P | URS |  | =30x0,1
198 | 997006512 | Vodorovné doprava suti s naložením a složením na skládku do 1 km | t | 29.118 |  | 0 |  | 0 |  | 0 | P | URS |  | viz položky
199 | 997006519 | Příplatek k vodorvnému přemístění suti na skládku zkd 1 km přes 1 km | t | 335.694 |  | 0 |  | 0 |  | 0 | P | URS |  | viz položky
200 | 98135346091R | Skládkovné - demoliční suť | t | 6.997 |  | 0 |  | 0 |  | 0 | P | R | Zahrnuje náklady na ekologiskou likvidace vč. uložení na skládku a hrubé urovnání. | =G263*13+G264*7
201 | 98135346092R | Skládkovné - dřevo po stavebním použití | t | 20.879 |  | 0 |  | 0 |  | 0 | P | R | Zahrnuje náklady na ekologiskou likvidace vč. uložení na skládku a hrubé urovnání. | =G264*0,98
202 | 98135346095R | Skládkovné - komunální a směsný odpad | t | 1.242 |  | 0 |  | 0 |  | 0 | P | R | Zahrnuje náklady na ekologiskou likvidace vč. uložení na skládku a hrubé urovnání. | =G263*0,95
[6 empty] | 0 |  | 0 |  | 0
S | Celkem za 001 | Demolice č. 341 - kůlna v zahrádkách |  |  |  | 29.118 |  | 0 |  | 0
Díl: | 002 | Demolice č. 342 - kůlna v zahrádkách | [8 empty] | SD
203 | 981011112 | Demolice budov dřevěných ostatních oboustranně obitých nebo omítnutých postupným rozebíráním | m3op | 221.9 | 0.222 | 49.2618 |  | 0 |  | 0 | P | URS |  | viz tech. list - 50 % objemu
204 | 981513113 | Demolice konstrukcí objektů z betonu prostého nebo kamenného zdiva těžkou mechanizací | m3 | 5.16 | 2.38 | 12.2808 |  | 0 |  | 0 | P | URS |  | =51,6x0,1
205 | 174101101 | Zásyp jam, šachet rýh nebo kolem objektů sypaninou se zhutněním | m3 | 5.16 | 0 | 0 |  | 0 |  | 0 | P | URS |  | =51,6x0,1
206 | 997006512 | Vodorovné doprava suti s naložením a složením na skládku do 1 km | t | 61.543 |  | 0 |  | 0 |  | 0 | P | URS |  | viz položky
207 | 997006519 | Příplatek k vodorvnému přemístění suti na skládku zkd 1 km přes 1 km | t | 726.369 |  | 0 |  | 0 |  | 0 | P | URS |  | viz položky
208 | 98135346091R | Skládkovné - demoliční suť | t | 12.035 |  | 0 |  | 0 |  | 0 | P | R | Zahrnuje náklady na ekologiskou likvidace vč. uložení na skládku a hrubé urovnání. | =G274*13+G275*7
209 | 98135346092R | Skládkovné - dřevo po stavebním použití | t | 46.799 |  | 0 |  | 0 |  | 0 | P | R | Zahrnuje náklady na ekologiskou likvidace vč. uložení na skládku a hrubé urovnání. | =G275*0,98
210 | 98135346095R | Skládkovné - komunální a směsný odpad | t | 2.709 |  | 0 |  | 0 |  | 0 | P | R | Zahrnuje náklady na ekologiskou likvidace vč. uložení na skládku a hrubé urovnání. | =G274*0,95
[6 empty] | 0 |  | 0 |  | 0
S | Celkem za 002 | Demolice č. 342 - kůlna v zahrádkách |  |  |  | 61.5426 |  | 0 |  | 0
Díl: | 003 | Demolice č. 343 – domek na parcele: č.e. 114 | [8 empty] | SD
211 | 98135346001R | Odpojení objektů od inženýrských sítí | kpl | 3 |  | 0 |  | 0 |  | 0 | P | R | Popisy prací zahrnují veškerý materiál, výrobky, polotovary, včetně mimostaveništní a vnitrostaveništní dopravy (rovněž přesuny), naložení a složení, případně s uložením a přemístěním v rámci objektu. Položka zahrnuje poplatky za ekologickou likvidaci. Položka zahrnuje provedení a odstranění ochranné konstrukce vč. její údržby a čištění, zvýšený náklad s ohledem na provádění prací v obydlených prostorách. | 3
212 | 981011315 | Demolice budov zděných na mvc podíl konstrukcí do 30 % postupným rozebíráním | m3op | 610.5 | 0.55 | 335.775 |  | 0 |  | 0 | P | URS |  | viz tech. list
213 | 981513113 | Demolice konstrukcí objektů z betonu prostého nebo kamenného zdiva těžkou mechanizací | m3 | 44.2 | 2.38 | 105.196 |  | 0 |  | 0 | P | URS |  | =110,5*0,4
214 | 174101101 | Zásyp jam, šachet rýh nebo kolem objektů sypaninou se zhutněním | m3 | 44.2 | 0 | 0 |  | 0 |  | 0 | P | URS |  | =110,5*0,4
215 | 997006512 | Vodorovné doprava suti s naložením a složením na skládku do 1 km | t | 440.971 |  | 0 |  | 0 |  | 0 | P | URS |  | viz položky
216 | 997006519 | Příplatek k vodorvnému přemístění suti na skládku zkd 1 km přes 1 km | t | 3055.929 |  | 0 |  | 0 |  | 0 | P | URS |  | viz položky
217 | 98135346091R | Skládkovné - demoliční suť | t | 328.523 |  | 0 |  | 0 |  | 0 | P | R | Zahrnuje náklady na ekologiskou likvidace vč. uložení na skládku a hrubé urovnání. | =E291*6+E292*12+E293*6+E294*12
218 | 98135346092R | Skládkovné - dřevo po stavebním použití | t | 13.229 |  | 0 |  | 0 |  | 0 | P | R | Zahrnuje náklady na ekologiskou likvidace vč. uložení na skládku a hrubé urovnání. | =E289*0,745
219 | 98135346093R | Skládkovné - prostý beton | t | 44.097 |  | 0 |  | 0 |  | 0 | P | R | Zahrnuje náklady na ekologiskou likvidace vč. uložení na skládku a hrubé urovnání. | =E289*0,03
220 | 98135346095R | Skládkovné - komunální a směsný odpad | t | 55.121 |  | 0 |  | 0 |  | 0 | P | R | Zahrnuje náklady na ekologiskou likvidace vč. uložení na skládku a hrubé urovnání. | =E289*0,1
[6 empty] | 0 |  | 0 |  | 0
S | Celkem za 003 | Demolice č. 343 – domek na parcele: č.e. 114 |  |  |  | 440.971 |  | 0 |  | 0
Díl: | 004 | Demolice č. 344 – zděná kůlna | [8 empty] | SD
221 | 98135346001R | Odpojení objektů od inženýrských sítí | kpl | 1 |  | 0 |  | 0 |  | 0 | P | R | Popisy prací zahrnují veškerý materiál, výrobky, polotovary, včetně mimostaveništní a vnitrostaveništní dopravy (rovněž přesuny), naložení a složení, případně s uložením a přemístěním v rámci objektu. Položka zahrnuje poplatky za ekologickou likvidaci. Položka zahrnuje provedení a odstranění ochranné konstrukce vč. její údržby a čištění, zvýšený náklad s ohledem na provádění prací v obydlených prostorách. | 1
222 | 981011315 | Demolice budov zděných na mvc podíl konstrukcí do 30 % postupným rozebíráním | m3op | 49 | 0.55 | 26.95 |  | 0 |  | 0 | P | URS |  | viz tech. list
223 | 997006512 | Vodorovné doprava suti s naložením a složením na skládku do 1 km | t | 26.95 |  | 0 |  | 0 |  | 0 | P | URS |  | viz položky
224 | 997006519 | Příplatek k vodorvnému přemístění suti na skládku zkd 1 km přes 1 km | t | 158.466 |  | 0 |  | 0 |  | 0 | P | URS |  | viz položky
225 | 98135346091R | Skládkovné - demoliční suť | t | 22.099 |  | 0 |  | 0 |  | 0 | P | R | Zahrnuje náklady na ekologiskou likvidace vč. uložení na skládku a hrubé urovnání. | =E302*6+E303*12+E304*6+E306*12
226 | 98135346092R | Skládkovné - dřevo po stavebním použití | t | 0.809 |  | 0 |  | 0 |  | 0 | P | R | Zahrnuje náklady na ekologiskou likvidace vč. uložení na skládku a hrubé urovnání. | =E300*0,82
227 | 98135346093R | Skládkovné - prostý beton | t | 2.695 |  | 0 |  | 0 |  | 0 | P | R | Zahrnuje náklady na ekologiskou likvidace vč. uložení na skládku a hrubé urovnání. | =E300*0,03
[6 empty] | 0 |  | 0 |  | 0
S | Celkem za 004 | Demolice č. 344 – zděná kůlna |  |  |  | 26.95 |  | 0 |  | 0
Díl: | 005 | Demolice č. 345 – zděná kůlna | [8 empty] | SD
228 | 98135346001R | Odpojení objektů od inženýrských sítí | kpl | 1 |  | 0 |  | 0 |  | 0 | P | R | Popisy prací zahrnují veškerý materiál, výrobky, polotovary, včetně mimostaveništní a vnitrostaveništní dopravy (rovněž přesuny), naložení a složení, případně s uložením a přemístěním v rámci objektu. Položka zahrnuje poplatky za ekologickou likvidaci. Položka zahrnuje provedení a odstranění ochranné konstrukce vč. její údržby a čištění, zvýšený náklad s ohledem na provádění prací v obydlených prostorách. | 1
229 | 981011315 | Demolice budov zděných na mvc podíl konstrukcí do 30 % postupným rozebíráním | m3op | 79.5 | 0.55 | 43.725 |  | 0 |  | 0 | P | URS |  | viz tech. list
230 | 997006512 | Vodorovné doprava suti s naložením a složením na skládku do 1 km | t | 43.725 |  | 0 |  | 0 |  | 0 | P | URS |  | viz položky
231 | 997006519 | Příplatek k vodorvnému přemístění suti na skládku zkd 1 km přes 1 km | t | 257.103 |  | 0 |  | 0 |  | 0 | P | URS |  | viz položky
232 | 98135346091R | Skládkovné - demoliční suť | t | 35.855 |  | 0 |  | 0 |  | 0 | P | R | Zahrnuje náklady na ekologiskou likvidace vč. uložení na skládku a hrubé urovnání. | =E312*6+E313*12+E314*6+0*12
233 | 98135346092R | Skládkovné - dřevo po stavebním použití | t | 1.312 |  | 0 |  | 0 |  | 0 | P | R | Zahrnuje náklady na ekologiskou likvidace vč. uložení na skládku a hrubé urovnání. | =E310*0,82
234 | 98135346093R | Skládkovné - prostý beton | t | 4.373 |  | 0 |  | 0 |  | 0 | P | R | Zahrnuje náklady na ekologiskou likvidace vč. uložení na skládku a hrubé urovnání. | =E310*0,03
[6 empty] | 0 |  | 0 |  | 0
S | Celkem za 005 | Demolice č. 345 – zděná kůlna |  |  |  | 43.725 |  | 0 |  | 0
Díl: | 007 | Demolice č. 350 –objekt na dvoře firmy Akvagast | [8 empty] | SD
235 | 98135346001R | Odpojení objektů od inženýrských sítí | kpl | 2 |  | 0 |  | 0 |  | 0 | P | R | Popisy prací zahrnují veškerý materiál, výrobky, polotovary, včetně mimostaveništní a vnitrostaveništní dopravy (rovněž přesuny), naložení a složení, případně s uložením a přemístěním v rámci objektu. Položka zahrnuje poplatky za ekologickou likvidaci. Položka zahrnuje provedení a odstranění ochranné konstrukce vč. její údržby a čištění, zvýšený náklad s ohledem na provádění prací v obydlených prostorách. | 0
236 | 98135346002R | Demolice ocelových objektů - buňky, garáže, přístřešky | t | 8.236 | 1 | 8.236 |  | 0 |  | 0 | P | R | Popisy prací zahrnují veškerý materiál, výrobky, polotovary, včetně mimostaveništní a vnitrostaveništní dopravy (rovněž přesuny), naložení a složení, případně s uložením a přemístěním v rámci objektu. Položka zahrnuje provedení a odstranění ochranné konstrukce vč. její údržby a čištění, zvýšený náklad s ohledem na provádění prací v obydlených prostorách. | =37,1*0,222
237 | 98135346003R | Demolice konstrukcí objektů z betonu železového těžkou mechanizací | m3 | 3.7 | 2.38 | 8.806 |  | 0 |  | 0 | P | R | Popisy prací zahrnují veškerý materiál, výrobky, polotovary, včetně mimostaveništní a vnitrostaveništní dopravy (rovněž přesuny), naložení a složení, případně s uložením a přemístěním v rámci objektu. Položka zahrnuje provedení a odstranění ochranné konstrukce vč. její údržby a čištění, zvýšený náklad s ohledem na provádění prací v obydlených prostorách. | =14,8*0,25
238 | 997006512 | Vodorovné doprava suti s naložením a složením na skládku do 1 km | t | 17.042 |  | 0 |  | 0 |  | 0 | P | URS |  | viz příloha PD
239 | 997006519 | Příplatek k vodorvnému přemístění suti na skládku zkd 1 km přes 1 km | t | 61.642 |  | 0 |  | 0 |  | 0 | P | URS |  | viz příloha PD
240 | 98135346091R | Skládkovné - demoliční suť | t | 8.806 |  | 0 |  | 0 |  | 0 | P | R | Zahrnuje náklady na ekologiskou likvidace vč. uložení na skládku a hrubé urovnání. | =G317*13+G319*0+G320*7
241 | 98135346095R | Skládkovné - komunální a směsný odpad | t | 8.236 |  | 0 |  | 0 |  | 0 | P | R | Zahrnuje náklady na ekologiskou likvidace vč. uložení na skládku a hrubé urovnání. | =G320
[6 empty] | 0 |  | 0 |  | 0
S | Celkem za 007 | Demolice č. 350 –objekt na dvoře firmy Akvagast |  |  |  | 17.042 |  | 0 |  | 0
Díl: | 008 | Demolice č. 351 –objekt na dvoře firmy Akvagast | [8 empty] | SD
242 | 98135346001R | Odpojení objektů od inženýrských sítí | kpl | 1 |  | 0 |  | 0 |  | 0 | P | R | Popisy prací zahrnují veškerý materiál, výrobky, polotovary, včetně mimostaveništní a vnitrostaveništní dopravy (rovněž přesuny), naložení a složení, případně s uložením a přemístěním v rámci objektu. Položka zahrnuje poplatky za ekologickou likvidaci. Položka zahrnuje provedení a odstranění ochranné konstrukce vč. její údržby a čištění, zvýšený náklad s ohledem na provádění prací v obydlených prostorách. | 1
243 | 981011315 | Demolice budov zděných na mvc podíl konstrukcí do 30 % postupným rozebíráním | m3op | 232.5 | 0.55 | 127.875 |  | 0 |  | 0 | P | URS |  | viz tech. list
244 | 981513114 | Demolice konstrukcí objektů z betonu železového těžkou mechanizací | m3 | 6.99 | 2.41 | 16.8459 |  | 0 |  | 0 | P | URS |  | =46,6*0,15
245 | 997006512 | Vodorovné doprava suti s naložením a složením na skládku do 1 km | t | 144.721 |  | 0 |  | 0 |  | 0 | P | URS |  | viz položky
246 | 997006519 | Příplatek k vodorvnému přemístění suti na skládku zkd 1 km přes 1 km | t | 1102.192 |  | 0 |  | 0 |  | 0 | P | URS |  | viz položky
247 | 98135346091R | Skládkovné - demoliční suť | t | 116.697 |  | 0 |  | 0 |  | 0 | P | R | Zahrnuje náklady na ekologiskou likvidace vč. uložení na skládku a hrubé urovnání. | =E333*7+E334*12+E335*6+E336*12+E337*12+E338*23
248 | 98135346092R | Skládkovné - dřevo po stavebním použití | t | 4.342 |  | 0 |  | 0 |  | 0 | P | R | Zahrnuje náklady na ekologiskou likvidace vč. uložení na skládku a hrubé urovnání. | =E331-E334-E335-E336-E337-E338
249 | 98135346093R | Skládkovné - prostý beton | t | 14.472 |  | 0 |  | 0 |  | 0 | P | R | Zahrnuje náklady na ekologiskou likvidace vč. uložení na skládku a hrubé urovnání. | =E331*0,03
250 | 98135346095R | Skládkovné - komunální a směsný odpad | t | 5.5 |  | 0 |  | 0 |  | 0 | P | R | Zahrnuje náklady na ekologiskou likvidace vč. uložení na skládku a hrubé urovnání. | =E331*0,1
251 | 98135346096R | Sklo | t | 0.45 |  | 0 |  | 0 |  | 0 | P | R | Zahrnuje náklady na ekologiskou likvidace vč. uložení na skládku a hrubé urovnání. | 5.5
252 | 98135346097R | Azbest | t | 3.26 |  | 0 |  | 0 |  | 0 | P | R | Zahrnuje náklady na ekologiskou likvidace vč. uložení na skládku a hrubé urovnání. | 0.45
[6 empty] | 0 |  | 0 |  | 0
S | Celkem za 008 | Demolice č. 351 –objekt na dvoře firmy Akvagast |  |  |  | 144.7209 |  | 0 |  | 0
Díl: | 010 | Demolice č. 359 –objekt v průmyslovém dvoře | [8 empty] | SD
259 | 981011112 | Demolice budov dřevěných ostatních oboustranně obitých nebo omítnutých postupným rozebíráním | m3op | 1462.2 | 0.222 | 324.6084 |  | 0 |  | 0 | P | URS |  | viz tech. list
260 | 981513113 | Demolice konstrukcí objektů z betonu prostého nebo kamenného zdiva těžkou mechanizací | m3 | 59.68 | 2.38 | 142.0384 |  | 0 |  | 0 | P | URS |  | =298,4x0,2
261 | 174101101 | Zásyp jam, šachet rýh nebo kolem objektů sypaninou se zhutněním | m3 | 59.68 | 0 | 0 |  | 0 |  | 0 | P | URS |  | =298,4x0,2
262 | 997006512 | Vodorovné doprava suti s naložením a složením na skládku do 1 km | t | 466.647 |  | 0 |  | 0 |  | 0 | P | URS |  | viz položky
263 | 997006519 | Příplatek k vodorvnému přemístění suti na skládku zkd 1 km přes 1 km | t | 5214.178 |  | 0 |  | 0 |  | 0 | P | URS |  | viz položky
264 | 98135346091R | Skládkovné - demoliční suť | t | 16.23 |  | 0 |  | 0 |  | 0 | P | R | Zahrnuje náklady na ekologiskou likvidace vč. uložení na skládku a hrubé urovnání. | =G351*13+G352*7
265 | 98135346093R | Skládkovné - prostý beton | t | 142.038 |  | 0 |  | 0 |  | 0 | P | R | Zahrnuje náklady na ekologiskou likvidace vč. uložení na skládku a hrubé urovnání. | =G351*0,05
266 | 98135346092R | Skládkovné - dřevo po stavebním použití | t | 292.148 |  | 0 |  | 0 |  | 0 | P | R | Zahrnuje náklady na ekologiskou likvidace vč. uložení na skládku a hrubé urovnání. | =G352
267 | 98135346096R | Sklo | t | 0.9 |  | 0 |  | 0 |  | 0 | P | R | Zahrnuje náklady na ekologiskou likvidace vč. uložení na skládku a hrubé urovnání. | =G351*0,9
268 | 98135346095R | Skládkovné - komunální a směsný odpad | t | 157.369 |  | 0 |  | 0 |  | 0 | P | R | Zahrnuje náklady na ekologiskou likvidace vč. uložení na skládku a hrubé urovnání. | 0.9
[6 empty] | 0 |  | 0 |  | 0
S | Celkem za 010 | Demolice č. 359 –objekt v průmyslovém dvoře |  |  |  | 466.6468 |  | 0 |  | 0
Díl: | 011 | Demolice č. 360 – objekt na dvoře firmy Akvagast | [8 empty] | SD
269 | 981011112 | Demolice budov dřevěných ostatních oboustranně obitých nebo omítnutých postupným rozebíráním | m3op | 46.7 | 0.222 | 10.3674 |  | 0 |  | 0 | P | URS |  | viz tech. list
270 | 981513114 | Demolice konstrukcí objektů z betonu železového těžkou mechanizací | m3 | 3.325 | 2.41 | 8.0132 |  | 0 |  | 0 | P | URS |  | =13,3*0,25
271 | 997006512 | Vodorovné doprava suti s naložením a složením na skládku do 1 km | t | 18.381 |  | 0 |  | 0 |  | 0 | P | URS |  | viz položky
272 | 997006519 | Příplatek k vodorvnému přemístění suti na skládku zkd 1 km přes 1 km | t | 189.068 |  | 0 |  | 0 |  | 0 | P | URS |  | viz položky
273 | 98135346091R | Skládkovné - demoliční suť | t | 0.518 |  | 0 |  | 0 |  | 0 | P | R | Zahrnuje náklady na ekologiskou likvidace vč. uložení na skládku a hrubé urovnání. | =E368*7+E369*7+E370*13+E371*23+E372*7
274 | 98135346094R | Skládkovné - železobeton | t | 8.013 |  | 0 |  | 0 |  | 0 | P | R | Zahrnuje náklady na ekologiskou likvidace vč. uložení na skládku a hrubé urovnání. | =G364*0,05
275 | 98135346092R | Skládkovné - dřevo po stavebním použití | t | 8.294 |  | 0 |  | 0 |  | 0 | P | R | Zahrnuje náklady na ekologiskou likvidace vč. uložení na skládku a hrubé urovnání. | =G365
276 | 98135346097R | Azbest | t | 0.665 |  | 0 |  | 0 |  | 0 | P | R | Zahrnuje náklady na ekologiskou likvidace vč. uložení na skládku a hrubé urovnání. | =G364*0,8
277 | 98135346095R | Skládkovné - komunální a směsný odpad | t | 0.89 |  | 0 |  | 0 |  | 0 | P | R | Zahrnuje náklady na ekologiskou likvidace vč. uložení na skládku a hrubé urovnání. | =13,3*0,05
[6 empty] | 0 |  | 0 |  | 0
S | Celkem za 011 | Demolice č. 360 – objekt na dvoře firmy Akvagast |  |  |  | 18.3806 |  | 0 |  | 0
Díl: | 012 | Demolice č. 361 – Objekt u váhy | [8 empty] | SD
278 | 98135346001R | Odpojení objektů od inženýrských sítí | kpl | 1 |  | 0 |  | 0 |  | 0 | P | R | Popisy prací zahrnují veškerý materiál, výrobky, polotovary, včetně mimostaveništní a vnitrostaveništní dopravy (rovněž přesuny), naložení a složení, případně s uložením a přemístěním v rámci objektu. Položka zahrnuje poplatky za ekologickou likvidaci. Položka zahrnuje provedení a odstranění ochranné konstrukce vč. její údržby a čištění, zvýšený náklad s ohledem na provádění prací v obydlených prostorách. | 1
279 | 981011315 | Demolice budov zděných na mvc podíl konstrukcí do 30 % postupným rozebíráním | m3op | 44.2 | 0.55 | 24.31 |  | 0 |  | 0 | P | URS |  | viz tech. list
280 | 981513114 | Demolice konstrukcí objektů z betonu železového těžkou mechanizací | m3 | 1.5 | 2.41 | 3.615 |  | 0 |  | 0 | P | URS |  | 1.5
281 | 997006512 | Vodorovné doprava suti s naložením a složením na skládku do 1 km | t | 27.925 |  | 0 |  | 0 |  | 0 | P | URS |  | viz položky
282 | 997006519 | Příplatek k vodorvnému přemístění suti na skládku zkd 1 km přes 1 km | t | 209.799 |  | 0 |  | 0 |  | 0 | P | URS |  | viz položky
283 | 98135346091R | Skládkovné - demoliční suť | t | 21.879 |  | 0 |  | 0 |  | 0 | P | R | Zahrnuje náklady na ekologiskou likvidace vč. uložení na skládku a hrubé urovnání. | =E381*7+E382*12+E383*7+E384*12
284 | 98135346092R | Skládkovné - dřevo po stavebním použití | t | 1.396 |  | 0 |  | 0 |  | 0 | P | R | Zahrnuje náklady na ekologiskou likvidace vč. uložení na skládku a hrubé urovnání. | =G377*0,9
285 | 98135346094R | Skládkovné - železobeton | t | 3.615 |  | 0 |  | 0 |  | 0 | P | R | Zahrnuje náklady na ekologiskou likvidace vč. uložení na skládku a hrubé urovnání. | =E379*0,05
286 | 98135346095R | Skládkovné - komunální a směsný odpad | t | 1.216 |  | 0 |  | 0 |  | 0 | P | R | Zahrnuje náklady na ekologiskou likvidace vč. uložení na skládku a hrubé urovnání. | =G378
[6 empty] | 0 |  | 0 |  | 0
S | Celkem za 012 | Demolice č. 361 – Objekt u váhy |  |  |  | 27.925 |  | 0 |  | 0
Díl: | 013 | Demolice č. 362 – Objekt bývalých váh | [8 empty] | SD
287 | 981513114 | Demolice konstrukcí objektů z betonu železového těžkou mechanizací | m3 | 10.5 | 2.41 | 25.305 |  | 0 |  | 0 | P | URS |  | =42*0,25
288 | 997006512 | Vodorovné doprava suti s naložením a složením na skládku do 1 km | t | 25.305 |  | 0 |  | 0 |  | 0 | P | URS |  | viz položky
289 | 997006519 | Příplatek k vodorvnému přemístění suti na skládku zkd 1 km přes 1 km | t | 177.135 |  | 0 |  | 0 |  | 0 | P | URS |  | viz položky
290 | 98135346094R | Skládkovné - železobeton | t | 25.305 |  | 0 |  | 0 |  | 0 | P | R | Zahrnuje náklady na ekologiskou likvidace vč. uložení na skládku a hrubé urovnání. | =G388*7
[6 empty] | 0 |  | 0 |  | 0
S | Celkem za 013 | Demolice č. 362 – Objekt bývalých váh |  |  |  | 25.305 |  | 0 |  | 0
Díl: | 014 | Demolice č. 363 – Základ bilboardu | [8 empty] | SD
291 | 981513114 | Demolice konstrukcí objektů z betonu železového těžkou mechanizací | m3 | 22.75 | 2.41 | 54.8275 |  | 0 |  | 0 | P | URS |  | =42*0,25
292 | 997006512 | Vodorovné doprava suti s naložením a složením na skládku do 1 km | t | 54.828 |  | 0 |  | 0 |  | 0 | P | URS |  | viz položky
293 | 997006519 | Příplatek k vodorvnému přemístění suti na skládku zkd 1 km přes 1 km | t | 383.793 |  | 0 |  | 0 |  | 0 | P | URS |  | viz položky
294 | 98135346094R | Skládkovné - železobeton | t | 54.828 |  | 0 |  | 0 |  | 0 | P | R | Zahrnuje náklady na ekologiskou likvidace vč. uložení na skládku a hrubé urovnání. | =G395*7
[6 empty] | 0 |  | 0 |  | 0
S | Celkem za 014 | Demolice č. 363 – Základ bilboardu |  |  |  | 54.8275 |  | 0 |  | 0
Díl: | O995 | Oplocení | [8 empty] | SD
295 | 9995000001R | Kompletní pletivové oplocení včetně slouupků a branek | m | 350 |  | 0 |  | 0 |  | 0 | P | R | Položka zahrnuje vedle vlastních zámečnických výrobků i kování, podpěrné konstrukce, upevňovací prvky, spojovací a těsnící materiál, pomocný materiál, kompletní povrchovou úpravu, sloupky včetně kotvení, brankové konstrukce, nutné zemní práce pro osazení sloupků a vzpěr a další. | oplocení pozemků s demolovanými objekty
[6 empty] | 0 |  | 0 |  | 0
S | Celkem za O995 | Oplocení |  |  |  | 0 |  | 0 |  | 0