## formulář 5 -pol.rozp
FORMULÁŘ 5 | [6 empty] | majitel HIM: | SŽDC |  | 0 |  | m | 1 | 0 | majitel, cena |  | SŽDC | ČD | OSTATNÍ
|  | SOUPIS PRACÍ/ ROZPOČET | [7 empty] | Cena za objekt [Kč] |  | mj dle JKSO | počet mj | objektový ukazatel
Název stavby : |  | Optimalizace traťového úseku Praha Hostivař - Praha hl. n., II. část - Praha Hostivař - Praha hl. n. | [5 empty] | Číslo stavby | 5113720004 | [5 empty] | hlavičky stavby |  | 2026-07-29
Název PS,SO : |  | ŽST Praha Zahradní Město, úprava komunikace v ul. Průběžná (SŽDC s.o.) | Zatřídění objektu (JKSO, JKPOV): | 822 2 |  |  |  | Číslo PS,SO | SO 3-30-01.1.2 | [5 empty] | hlavičky objektu |  | ŽST Mladá Boleslav, hl.n., železniční svršek:824 35
Datum zpracování : |  | 2014-10-07 | [5 empty] | Datum aktualizace : |  | 2016-12-02 | oprava 3 |  |  |  | hlavičky datumů |  | 51
Poř. | [6 empty] | C E N A |  |  |  | typ řádku | kód datové základny | Technická specifikace | Výkaz výměr | nadpisy sloupců |  | 45
číslo | Číslo |  | měrná |  | jednotková | Celková | dodávky |  | montáže | [5 empty] | nadpisy sloupců
pol. | položky | Název položky | jednotka | množství | hmotnost | hmotnost | jednotková | celkem | jednotková | celkem |  |  |  |  | nadpisy sloupců
0 | 1 | 2 | 3 | 4 | 5 | 6 | 7 | 8 | 9 | 10 | 12 | 13 | 14 | 15 | nadpisy sloupců
[15 empty] | řádek s filtry | délka
Díl: | 0 | Všeobecné konstrukce a práce | [8 empty] | SD |  |  |  |  | 28
1 | 015111a | POPLATKY ZA LIKVIDACI ODPADŮ NEKONTAMINOVANÝCH - 17 05 04 VYTĚŽENÉ ZEMINY A HORNINY - I. TŘÍDA TEŽITELNOSTI, K REKULTIVACI | T | 12566.25 |  | 0 |  | 0 |  | 0 | B | R 201 |  | (11373-1320)*0,5*2,5=K REKULTIVACI PÍSKOVNY BOREK |  | 122
2 | 015111b | POPLATKY ZA LIKVIDACI ODPADŮ NEKONTAMINOVANÝCH - 17 05 04 VYTĚŽENÉ ZEMINY A HORNINY - I. TŘÍDA TEŽITELNOSTI, ZNEČIŠTĚNÉ NA SKLÁDKU ODPADŮ | T | 12566.25 |  | 0 |  | 0 |  | 0 | B | R 201 |  | (11373-1320)*0,5*2,5=NA SKLÁDKU BENÁTSKÝ VRCH |  | 137
[6 empty] | 0 |  | 0 |  | 0
S | Celkem za 0 | Všeobecné konstrukce a práce |  |  |  | 0 |  | 0 |  | 0 | S
Díl: | 1 | Zemní práce | [8 empty] | SD |  |  |  |  | 11
3 | 122419R201a | SMLUVNÍ PŘEPRAVA VÝKOPKU K REKULTIVACI, ŽELEZNICE - LOĎ - SILNICE | M3 | 5026.5 |  | 0 |  | 0 |  | 0 | B | 2013_OTSKP | Hospodaření s materiálem na mezideponii ZS14 Naložení na vagony Dopravu do cílové ŽST nebo vlečky, včetně vyložení Naložení na nákladní automobily Dopravu na konečné místo skládkování včetně vyložení | (11373-1320)*0,5= |  | 65
4 | 122419R201b | SMLUVNÍ PŘEPRAVA ZNEČIŠTĚNÉHO VÝKOPKU K REKULTIVACI, ŽELEZNICE - LOĎ - SILNICE | M3 | 5026.5 |  | 0 |  | 0 |  | 0 | B | 2013_OTSKP | Hospodaření s materiálem na mezideponii ZS14 Naložení na vagony Dopravu do cílové ŽST nebo vlečky, včetně vyložení Naložení na nákladní automobily Dopravu na konečné místo skládkování včetně vyložení | (11373-1320)*0,5= |  | 78
5 | 12273 | ODKOPÁVKY A PROKOPÁVKY OBECNÉ TŘ. I | M3 | 1320 |  | 0 |  | 0 |  | 0 | B | 2013_OTSKP | položka zahrnuje: - vodorovná a svislá doprava, přemístění, přeložení, manipulace s výkopkem - kompletní provedení vykopávky nezapažené i zapažené - ošetření výkopiště po celou dobu práce v něm vč. klimatických opatření - ztížení vykopávek v blízkosti podzemního vedení, konstrukcí a objektů vč. jejich dočasného zajištění - ztížení pod vodou, v okolí výbušnin, ve stísněných prostorech a pod. - příplatek za lepivost - těžení po vrstvách, pásech a po jiných nutných částech (figurách) - čerpání vody vč. čerpacích jímek, potrubí a pohotovostní čerpací soupravy (viz ustanovení k pol. 1151,2) - potřebné snížení hladiny podzemní vody - těžení a rozpojování jednotlivých balvanů - vytahování a nošení výkopku - svahování a přesvah. svahů do konečného tvaru, výměna hornin v podloží a v pláni znehodnocené klimatickými vlivy - ruční vykopávky, odstranění kořenů a napadávek - pažení, vzepření a rozepření vč. přepažování (vyjma štětových stěn) - úpravu, ochranu a očištění dna, základové spáry, stěn a svahů - zhutnění podloží, případně i svahů vč. svahování - zřízení stupňů v podloží a lavic na svazích, není-li pro tyto práce zřízena samostatná položka - udržování výkopiště a jeho ochrana proti vodě - odvedení nebo obvedení vody v okolí výkopiště a ve výkopišti - třídění výkopku - veškeré pomocné konstrukce umožňující provedení vykopávky (příjezdy, sjezdy, nájezdy, lešení, podpěr. konstr., přemostění, zpevněné plochy, zakrytí a pod.) - nezahrnuje uložení zeminy (na skládku, do násypu) ani poplatky za skládku, vykazují se v položce č.0141** | materiál vhodný pro obsypy nebo zásypu jiných SO, použit do násypu tohto SO |  | 35
6 | 123732 | ODKOP PRO SPOD STAVBU SILNIC A ŽELEZNIC TŘ. I, ODVOZ DO 2KM | M3 | 10053 |  | 0 |  | 0 |  | 0 | B | 2013_OTSKP | položka zahrnuje: - vodorovná a svislá doprava, přemístění, přeložení, manipulace s výkopkem - kompletní provedení vykopávky nezapažené i zapažené - ošetření výkopiště po celou dobu práce v něm vč. klimatických opatření - ztížení vykopávek v blízkosti podzemního vedení, konstrukcí a objektů vč. jejich dočasného zajištění - ztížení pod vodou, v okolí výbušnin, ve stísněných prostorech a pod. - příplatek za lepivost - těžení po vrstvách, pásech a po jiných nutných částech (figurách) - čerpání vody vč. čerpacích jímek, potrubí a pohotovostní čerpací soupravy (viz ustanovení k pol. 1151,2) - potřebné snížení hladiny podzemní vody - těžení a rozpojování jednotlivých balvanů - vytahování a nošení výkopku - svahování a přesvah. svahů do konečného tvaru, výměna hornin v podloží a v pláni znehodnocené klimatickými vlivy - ruční vykopávky, odstranění kořenů a napadávek - pažení, vzepření a rozepření vč. přepažování (vyjma štětových stěn) - úpravu, ochranu a očištění dna, základové spáry, stěn a svahů - zhutnění podloží, případně i svahů vč. svahování - zřízení stupňů v podloží a lavic na svazích, není-li pro tyto práce zřízena samostatná položka - udržování výkopiště a jeho ochrana proti vodě - odvedení nebo obvedení vody v okolí výkopiště a ve výkopišti - třídění výkopku - veškeré pomocné konstrukce umožňující provedení vykopávky (příjezdy, sjezdy, nájezdy, lešení, podpěr. konstr., přemostění, zpevněné plochy, zakrytí a pod.) - nezahrnuje uložení zeminy (na skládku, do násypu) ani poplatky za skládku, vykazují se v položce č.0141** | (11373-1320)= 50% K REKULTIVACI PÍSKOVNY BOREK (z toho lze případně do jiných SO použít 35%, zbylých 15 % je nevhodných) 50% NA SKLÁDKU BENÁTSKÝ VRCH |  | 59
7 | 12573 | VYKOPÁVKY ZE ZEMNÍKŮ A SKLÁDEK TŘ. I | M3 | 764.2 |  | 0 |  | 0 |  | 0 | B | 2013_OTSKP | položka zahrnuje: - vodorovná a svislá doprava, přemístění, přeložení, manipulace s výkopkem - kompletní provedení vykopávky nezapažené i zapažené - ošetření výkopiště po celou dobu práce v něm vč. klimatických opatření - ztížení vykopávek v blízkosti podzemního vedení, konstrukcí a objektů vč. jejich dočasného zajištění - ztížení pod vodou, v okolí výbušnin, ve stísněných prostorech a pod. - příplatek za lepivost - těžení po vrstvách, pásech a po jiných nutných částech (figurách) - čerpání vody vč. čerpacích jímek, potrubí a pohotovostní čerpací soupravy (viz ustanovení k pol. 1151,2) - potřebné snížení hladiny podzemní vody - těžení a rozpojování jednotlivých balvanů - vytahování a nošení výkopku - ruční vykopávky, odstranění kořenů a napadávek - pažení, vzepření a rozepření vč. přepažování (vyjma štětových stěn) - úpravu, ochranu a očištění dna, základové spáry, stěn a svahů - udržování výkopiště a jeho ochrana proti vodě - odvedení nebo obvedení vody v okolí výkopiště a ve výkopišti - třídění výkopku - veškeré pomocné konstrukce umožňující provedení vykopávky (příjezdy, sjezdy, nájezdy, lešení, podpěr. konstr., přemostění, zpevněné plochy, zakrytí a pod.) položka nezahrnuje: - práce spojené s otvírkou zemníku - poplatek za materiál ze zemníku (zemina, ornice) | natěžení a dovoz ornice (2977+115+729)m2*0,2= |  | 36
8 | 132731 | HLOUBENÍ RÝH ŠÍŘ DO 2M PAŽ I NEPAŽ TŘ. I, ODVOZ DO 1KM | M3 | 45.22 |  | 0 |  | 0 |  | 0 | B | 2013_OTSKP | položka zahrnuje: - vodorovná a svislá doprava, přemístění, přeložení, manipulace s výkopkem - kompletní provedení vykopávky nezapažené i zapažené - ošetření výkopiště po celou dobu práce v něm vč. klimatických opatření - ztížení vykopávek v blízkosti podzemního vedení, konstrukcí a objektů vč. jejich dočasného zajištění - ztížení pod vodou, v okolí výbušnin, ve stísněných prostorech a pod. - příplatek za lepivost - těžení po vrstvách, pásech a po jiných nutných částech (figurách) - čerpání vody vč. čerpacích jímek, potrubí a pohotovostní čerpací soupravy (viz ustanovení k pol. 1151,2) - potřebné snížení hladiny podzemní vody - těžení a rozpojování jednotlivých balvanů - vytahování a nošení výkopku - svahování a přesvah. svahů do konečného tvaru, výměna hornin v podloží a v pláni znehodnocené klimatickými vlivy - ruční vykopávky, odstranění kořenů a napadávek - pažení, vzepření a rozepření vč. přepažování (vyjma štětových stěn) - úpravu, ochranu a očištění dna, základové spáry, stěn a svahů - odvedení nebo obvedení vody v okolí výkopiště a ve výkopišti - třídění výkopku - veškeré pomocné konstrukce umožňující provedení vykopávky (příjezdy, sjezdy, nájezdy, lešení, podpěr. konstr., přemostění, zpevněné plochy, zakrytí a pod.) - nezahrnuje uložení zeminy (na skládku, do násypu) ani poplatky za skládku, vykazují se v položce č.0141** | 45,22=včetně svislého přemístění a naložení na dopravní prostředek |  | 54
9 | 171103 | ULOŽENÍ SYPANINY DO NÁSYPŮ SE ZHUT DO 100%PS | M3 | 1320 |  | 0 |  | 0 |  | 0 | B | 2013_OTSKP | Položka konstrukce ze zemin zahrnuje zejména: - kompletní provedení zemní konstrukce vč. výběru vhodného materiálu - nákup materiálu dle zadávací dokumentace - úprava ukládaného materiálu vlhčením, tříděním, promícháním nebo vysoušením, příp. jiné úpravy za účelem zlepšení jeho mech. vlastností - hutnění i různé míry hutnění - ošetření úložiště po celou dobu práce v něm vč. klimatických opatření - ztížení v okolí vedení, konstrukcí a objektů a jejich dočasné zajištění - ztížení provádění vč. hutnění ve ztížených podmínkách a stísněných prostorech - ztížené ukládání sypaniny pod vodu - ukládání po vrstvách a po jiných nutných částech (figurách) vč. dosypávek - spouštění a nošení materiálu - výměna částí zemní konstrukce znehodnocené klimatickými vlivy - ruční hutnění a výplň jam a prohlubní v podloží - úprava, očištění a ochrana případně zhutnění podloží a svahů - svahování, hutnění a uzavírání povrchů svahů - zřízení lavic na svazích a zásyp rýh - udržování úložiště a jeho ochrana proti vodě - odvedení nebo obvedení vody v okolí úložiště a v úložišti - veškeré pomocné konstrukce umožňující provedení zemní konstrukce (příjezdy, sjezdy, nájezdy, lešení, podpěrné konstrukce, přemostění, zpevněné plochy, zakrytí a pod.) |  |  | 44
10 | 17310 | ZEMNÍ KRAJNICE A DOSYPÁVKY SE ZHUT | M3 | 100 |  | 0 |  | 0 |  | 0 | B | 2013_OTSKP | Položka konstrukce ze zemin zahrnuje zejména: - kompletní provedení zemní konstrukce vč. výběru a dodání vhodného materiálu - nákup materiálu dle zadávací dokumentace - úprava ukládaného materiálu vlhčením, tříděním, promícháním nebo vysoušením, příp. jiné úpravy za účelem zlepšení jeho mech. vlastností - hutnění i různé míry hutnění - ošetření úložiště po celou dobu práce v něm vč. klimatických opatření - ztížení v okolí vedení, konstrukcí a objektů a jejich dočasné zajištění - ztížení provádění vč. hutnění ve ztížených podmínkách a stísněných prostorech - ztížené ukládání sypaniny pod vodu - ukládání po vrstvách a po jiných nutných částech (figurách) vč. dosypávek - spouštění a nošení materiálu - výměna částí zemní konstrukce znehodnocené klimatickými vlivy - ruční hutnění a výplň jam a prohlubní v podloží - úprava, očištění a ochrana případně zhutnění podloží a svahů - svahování, hutnění a uzavírání povrchů svahů - zřízení lavic na svazích a zásyp rýh - udržování úložiště a jeho ochrana proti vodě - odvedení nebo obvedení vody v okolí úložiště a v úložišti - veškeré pomocné konstrukce umožňující provedení zemní konstrukce (příjezdy, sjezdy, nájezdy, lešení, podpěrné konstrukce, přemostění, zpevněné plochy, zakrytí a pod.) |  |  | 34
11 | 18110 | ÚPRAVA PLÁNĚ SE ZHUTNĚNÍM V HORNINĚ TŘ. I | M2 | 2843.5 |  | 0 |  | 0 |  | 0 | B | 2013_OTSKP | položka zahrnuje úpravu pláně včetně vyrovnání výškových rozdílů. Míru zhutnění určuje projekt. |  |  | 41
12 | 18214 | ÚPRAVA POVRCHŮ SROVNÁNÍM ÚZEMÍ V TL DO 0,25M | M2 | 730 |  | 0 |  | 0 |  | 0 | B | 2013_OTSKP | veškeré práce jsou obsaženy v textu položky |  |  | 44
13 | 18223 | ROZPROSTŘENÍ ORNICE VE SVAHU V TL DO 0,20M | M2 | 3092 |  | 0 |  | 0 |  | 0 | B | 2013_OTSKP | veškeré práce jsou obsaženy v textu položky | 2977+115= |  | 42
14 | 18233 | ROZPROSTŘENÍ ORNICE V ROVINĚ V TL DO 0,20M | M2 | 729 |  | 0 |  | 0 |  | 0 | B | 2013_OTSKP | veškeré práce jsou obsaženy v textu položky |  |  | 42
15 | 18242 | ZALOŽENÍ TRÁVNÍKU HYDROOSEVEM NA ORNICI | M2 | 3521 |  | 0 |  | 0 |  | 0 | B | 2013_OTSKP | Zahrnuje veškerý materiál, výrobky a polotovary, včetně mimostaveništní a vnitrostaveništní dopravy (rovněž přesuny), včetně naložení a složení, případně s uložením, první pokosení | 729+3092-300m2 zatravňovací rohože= |  | 39
16 | 18245 | ZALOŽENÍ TRÁVNÍKU ZATRAVŇOVACÍ TEXTILIÍ (ROHOŽÍ) | M2 | 2800 |  | 0 |  | 0 |  | 0 | B | 2013_OTSKP | Zahrnuje veškerý materiál, výrobky a polotovary, včetně mimostaveništní a vnitrostaveništní dopravy (rovněž přesuny), včetně naložení a složení, případně s uložením, první pokosení | 800+2000= |  | 48
[6 empty] | 0 |  | 0 |  | 0
S | Celkem za 1 | Zemní práce |  |  |  | 0 |  | 0 |  | 0 | S
Díl: | 2 | Základy | [8 empty] | SD |  |  |  |  | 7
17 | 21262 | TRATIVODY KOMPLET Z TRUB Z PLAST HMOT DN DO 100MM | M | 252 |  | 0 |  | 0 |  | 0 | B | 2013_OTSKP |  | vč. separační geotextilie a zásypu kamenivem fr. 8/16 a zaústění |  | 49
18 | 21450 | SANAČNÍ VRSTVY Z KAMENIVA | M3 | 530 |  | 0 |  | 0 |  | 0 | B | 2013_OTSKP | Popisy prací zahrnují veškerý materiál, výrobky a polotovary, včetně mimostaveništní a vnitrostaveništní dopravy (rovněž přesuny), včetně naložení a složení, případně s uložením | Ochranný přísyp na zářezové svahy v tl. 0,2-0,25m 2650*0,2= |  | 25
19 | 272314 | ZÁKLADY Z PROSTÉHO BETONU DO C25/30 (B30) | M3 | 17.5 |  | 0 |  | 0 |  | 0 | B | 2013_OTSKP | - dodání čerstvého betonu (betonové směsi) požadované kvality, jeho uložení do požadovaného tvaru při jakékoliv hustotě výztuže, konzistenci čerstvého betonu a způsobu hutnění, ošetření a ochranu betonu, - zhotovení nepropustného, mrazuvzdorného betonu a betonu požadované trvanlivosti a vlastností, - užití potřebných přísad a technologií výroby betonu, - zřízení pracovních a dilatačních spar, včetně potřebných úprav, výplně, vložek, opracování, očištění a ošetření, - bednění požadovaných konstr. (i ztracené) s úpravou dle požadované kvality povrchu betonu, včetně odbedňovacích a odskružovacích prostředků, - podpěrné konstr. (skruže) a lešení všech druhů pro bednění, uložení čerstvého betonu, výztuže a doplňkových konstr., vč. požadovaných otvorů, ochranných a bezpečnostních opatření a základů těchto konstrukcí a lešení, - vytvoření kotevních čel, kapes, nálitků, a sedel, - zřízení všech požadovaných otvorů, kapes, výklenků, prostupů, dutin, drážek a pod., vč. ztížení práce a úprav kolem nich, - úpravy pro osazení výztuže, doplňkových konstrukcí a vybavení, - úpravy povrchu pro položení požadované izolace, povlaků a nátěrů, případně vyspravení, - ztížení práce u kabelových a injektážních trubek a ostatních zařízení osazovaných do betonu, - konstrukce betonových kloubů, upevnění kotevních prvků a doplňkových konstrukcí, - nátěry zabraňující soudržnost betonu a bednění, - výplň, těsnění a tmelení spar a spojů, - opatření povrchů betonu izolací proti zemní vlhkosti v částech, kde přijdou do styku se zeminou nebo kamenivem, - případné zřízení spojovací vrstvy u základů, - úpravy pro osazení zařízení ochrany konstrukce proti vlivu bludných proudů, | základ pro palisády 35*0,5= |  | 41
20 | 28997 | ZPEVNĚNÍ Z GEOTEXTILIE | M2 | 2650 |  | 0 |  | 0 |  | 0 | B | 2013_OTSKP | Položka zahrnuje: - úpravu, očištění a ochranu podkladu - přichycení k podkladu, případně zatížení - úpravy spojů a zajištění okrajů - úpravy pro odvodnění - nutné přesahy - veškerý materiál, výrobky a polotovary, včetně mimostaveništní a vnitrostaveništní dopravy (rovněž přesuny), včetně naložení a složení, případně s uložením. | separační geotextilie na vrstvu ochranného přísypu 2650= |  | 22
[6 empty] | 0 |  | 0 |  | 0
S | Celkem za 2 | Základy |  |  |  | 0 |  | 0 |  | 0 | S
Díl: | 3 | Svislé konstrukce | [8 empty] | SD |  |  |  |  | 17
21 | 31111 | ZDI A STĚNY PODPĚR A VOLNÉ Z DÍLCŮ BETON | M3 | 15 |  | 0 |  | 0 |  | 0 | B | 2013_OTSKP | - dodání dílce požadovaného tvaru a vlastností, jeho skladování, doprava a osazení do definitivní polohy, včetně komplexní technologie výroby a montáže dílců, ošetření a ochrana dílců, - u dílců železobetonových a předpjatých veškerá výztuž, případně i tuhé kovové prvky a závěsná oka, - úpravy a zařízení pro uložení a transport dílce, - veškeré požadované úpravy dílců, včetně doplňkových konstrukcí a vybavení, - sestavení dílce na stavbě včetně montážních zařízení, plošin a prahů a pod., - výplň, těsnění a tmelení spár a spojů, - očištění a ošetření úložných ploch, - zednické výpomoce pro montáž dílců, - označení dílce výrobním štítkem nebo jiným způsobem, - úpravy dílce pro dodržení požadované přesnosti jeho osazení, včetně případných měření, - veškerá zařízení pro zajištění stability v každém okamžiku, - další práce dané případně specifikací k příslušnému prefabrik. dílci (úprava pohledových ploch, příp. rubových ploch, osazení měřících zařízení, zkoušení a měření dílců a pod.) | palisádová zídka , včetně betonového lože, kompletní dodávka palisady 5= lože 10= |  | 40
[6 empty] | 0 |  | 0 |  | 0
S | Celkem za 3 | Svislé konstrukce |  |  |  | 0 |  | 0 |  | 0 | S
Díl: | 4 | Vodorovné konstrukce | [8 empty] | SD |  |  |  |  | 20
22 | 431314 | SCHODIŠŤ KONSTR Z PROST BETONU DO C25/30 (B30) | M3 | 70.18 |  | 0 |  | 0 |  | 0 | B | 2013_OTSKP | - dodání čerstvého betonu (betonové směsi) požadované kvality, jeho uložení do požadovaného tvaru při jakékoliv hustotě výztuže, konzistenci čerstvého betonu a způsobu hutnění, ošetření a ochranu betonu, - zhotovení nepropustného, mrazuvzdorného betonu a betonu požadované trvanlivosti a vlastností, - užití potřebných přísad a technologií výroby betonu, - zřízení pracovních a dilatačních spar, včetně potřebných úprav, výplně, vložek, opracování, očištění a ošetření, - bednění požadovaných konstr. (i ztracené) s úpravou dle požadované kvality povrchu betonu, včetně odbedňovacích a odskružovacích prostředků, - podpěrné konstr. (skruže) a lešení všech druhů pro bednění, uložení čerstvého betonu, výztuže a doplňkových konstr., vč. požadovaných otvorů, ochranných a bezpečnostních opatření a základů těchto konstrukcí a lešení, - vytvoření kotevních čel, kapes, nálitků, a sedel, - zřízení všech požadovaných otvorů, kapes, výklenků, prostupů, dutin, drážek a pod., vč. ztížení práce a úprav kolem nich, - úpravy pro osazení výztuže, doplňkových konstrukcí a vybavení, - úpravy povrchu pro položení požadované izolace, povlaků a nátěrů, případně vyspravení, - ztížení práce u kabelových a injektážních trubek a ostatních zařízení osazovaných do betonu, - konstrukce betonových kloubů, upevnění kotevních prvků a doplňkových konstrukcí, - nátěry zabraňující soudržnost betonu a bednění, - výplň, těsnění a tmelení spar a spojů, - opatření povrchů betonu izolací proti zemní vlhkosti v částech, kde přijdou do styku se zeminou nebo kamenivem, - případné zřízení spojovací vrstvy u základů, - úpravy pro osazení zařízení ochrany konstrukce proti vlivu bludných proudů | z toho schodišťové kontrukce (zákl. pásy, stupně) 49,45 m3 a schodnice z pohledového betonu 24,73 m3, včetně podkladní mazaniny z bet. C12/15 tl. 10cm celkem 13 m3, včetně podsypů z ŠP tl. 15 cm celkem 315 m3, včetně vyrovnání a přehutnění pláně celkem 122m2, včetně nátěru (antigrafffiti) 2 x s penetrací celkem 128 m2, 1x elektrochránička DN 63 mm celkem 12 m, včetně bednění celkem 280 m2 |  | 46
23 | 431365 | VÝZTUŽ SCHODIŠŤ KONSTR Z BETONÁŘSKÉ OCELI 10505 | T | 0.074 |  | 0 |  | 0 |  | 0 | B | 2013_OTSKP | Položka zahrnuje veškerý materiál, výrobky a polotovary, včetně mimostaveništní a vnitrostaveništní dopravy (rovněž přesuny), včetně naložení a složení, případně s uložením - dodání betonářské výztuže v požadované kvalitě, stříhání, řezání, ohýbání a spojování do všech požadovaných tvarů (vč. armakošů) a uložení s požadovaným zajištěním polohy a krytí výztuže betonem, - veškeré svary nebo jiné spoje výztuže, - pomocné konstrukce a práce pro osazení a upevnění výztuže, - zednické výpomoci pro montáž betonářské výztuže, - úpravy výztuže pro osazení doplňkových konstrukcí, - ochranu výztuže do doby jejího zabetonování, - úpravy výztuže pro zřízení železobetonových kloubů, kotevních prvků, závěsných ok a doplňkových konstrukcí, - veškerá opatření pro zajištění soudržnosti výztuže a betonu, - vodivé propojení výztuže, které je součástí ochrany konstrukce proti vlivům bludných proudů, vyvedení do měřících skříní nebo míst pro měření bludných proudů (vlastní měřící skříně se uvádějí položkami SD 74 - pol.č.74432). - povrchovou antikorozní úpravu výztuže, - separaci výztuže, - osazení měřících zařízení a úpravy pro ně, - osazení měřících skříní nebo míst pro měření bludných proudů. |  |  | 47
24 | 431366 | VÝZTUŽ SCHODIŠŤ KONSTR Z KARI SÍTÍ | T | 5 |  | 0 |  | 0 |  | 0 | B | 2013_OTSKP | Popisy prací zahrnují veškerý materiál, výrobky a polotovary, včetně mimostaveništní a vnitrostaveništní dopravy (rovněž přesuny), včetně naložení a složení, případně s uložením - dodání betonářské výztuže v požadované kvalitě, stříhání, řezání, ohýbání a spojování do všech požadovaných tvarů (vč. armakošů) a uložení s požadovaným zajištěním polohy a krytí výztuže betonem, - veškeré svary nebo jiné spoje výztuže, - pomocné konstrukce a práce pro osazení a upevnění výztuže, - zednické výpomoci pro montáž betonářské výztuže, - úpravy výztuže pro osazení doplňkových konstrukcí, - ochranu výztuže do doby jejího zabetonování, - úpravy výztuže pro zřízení železobetonových kloubů, kotevních prvků, závěsných ok a doplňkových konstrukcí, - veškerá opatření pro zajištění soudržnosti výztuže a betonu, - vodivé propojení výztuže, které je součástí ochrany konstrukce proti vlivům bludných proudů, vyvedení do měřících skříní nebo míst pro měření bludných proudů (vlastní měřící skříně se uvádějí položkami SD 74 - pol.č.74432). - povrchovou antikorozní úpravu výztuže, - separaci výztuže, - osazení měřících zařízení a úpravy pro ně, - osazení měřících skříní nebo míst pro měření bludných proudů. |  |  | 34
25 | 43419 | SCHODIŠŤ STUPNĚ Z DÍLCŮ KAMENNÝCH | M3 | 4.24 |  | 0 |  | 0 |  | 0 | B | 2013_OTSKP | Popisy prací zahrnují veškerý materiál, výrobky a polotovary, včetně mimostaveništní a vnitrostaveništní dopravy (rovněž přesuny), včetně naložení a složení, případně s uložením. | včetně obkladu stupňů a podest žulovými deskami lepenými do malty NVL 300, včetně spárovaní a protiskluzové úpravy - celkem desek vodorovně tl. 30mm 118 m2, svisle tl. 20mm 35m2, 118*0,03+35*0,02= |  | 33
26 | 451312 | PODKLADNÍ A VÝPLŇOVÉ VRSTVY Z PROSTÉHO BETONU C12/15 | M3 | 20 |  | 0 |  | 0 |  | 0 | B | 2013_OTSKP | - dodání čerstvého betonu (betonové směsi) požadované kvality, jeho uložení do požadovaného tvaru při jakékoliv hustotě výztuže, konzistenci čerstvého betonu a způsobu hutnění, ošetření a ochranu betonu, - zhotovení nepropustného, mrazuvzdorného betonu a betonu požadované trvanlivosti a vlastností, - užití potřebných přísad a technologií výroby betonu, - zřízení pracovních a dilatačních spar, včetně potřebných úprav, výplně, vložek, opracování, očištění a ošetření, - bednění požadovaných konstr. (i ztracené) s úpravou dle požadované kvality povrchu betonu, včetně odbedňovacích a odskružovacích prostředků, - podpěrné konstr. (skruže) a lešení všech druhů pro bednění, uložení čerstvého betonu, výztuže a doplňkových konstr., vč. požadovaných otvorů, ochranných a bezpečnostních opatření a základů těchto konstrukcí a lešení, - vytvoření kotevních čel, kapes, nálitků, a sedel, - zřízení všech požadovaných otvorů, kapes, výklenků, prostupů, dutin, drážek a pod., vč. ztížení práce a úprav kolem nich, - úpravy pro osazení výztuže, doplňkových konstrukcí a vybavení, - úpravy povrchu pro položení požadované izolace, povlaků a nátěrů, případně vyspravení, - ztížení práce u kabelových a injektážních trubek a ostatních zařízení osazovaných do betonu, - konstrukce betonových kloubů, upevnění kotevních prvků a doplňkových konstrukcí, - nátěry zabraňující soudržnost betonu a bednění, - výplň, těsnění a tmelení spar a spojů, - opatření povrchů betonu izolací proti zemní vlhkosti v částech, kde přijdou do styku se zeminou nebo kamenivem, - případné zřízení spojovací vrstvy u základů, - úpravy pro osazení zařízení ochrany konstrukce proti vlivu bludných proudů |  |  | 52
27 | 46457 | POHOZ DNA A SVAHŮ Z KAMENIVA TĚŽENÉHO | M3 | 46 |  | 0 |  | 0 |  | 0 | B | 2013_OTSKP | položka zahrnuje: - dodávku a pohoz těženého kameniva předepsané frakce včetně mimostaveništní a vnitrostaveništní dopravy | 230 m2 tl. 20cm kačírek pod mostem |  | 37
[6 empty] | 0 |  | 0 |  | 0
S | Celkem za 4 | Vodorovné konstrukce |  |  |  | 0 |  | 0 |  | 0 | S
Díl: | 5 | Komunikace | [8 empty] | SD |  |  |  |  | 10
28 | 56333 | VOZOVKOVÉ VRSTVY ZE ŠTĚRKODRTI TL DO 150MM | M2 | 2159.3 |  | 0 |  | 0 |  | 0 | B | 2013_OTSKP |  | (6+826+476+655)*1,1=ŠD 0-32 pod chodníky |  | 42
29 | 56361 | VOZOVKOVÉ VRSTVY Z RECYKLOVANÉHO MATERIÁLU TL DO 50MM | M2 | 668.1 |  | 0 |  | 0 |  | 0 | B | 2013_OTSKP | - dodání směsi, postřiku, nátěru, dlažeb nebo dílců v požadované kvalitě - očištění podkladu případně zřízení spojovací vrstvy - uložení směsi, dlažby nebo dílců a provedení nátěrů a postřiků dle předepsaného technologického předpisu - zřízení vrstvy bez rozlišení šířky, pokládání vrstvy po etapách, včetně pracovních spar a spojů - úpravu napojení, ukončení a těsnění podél obrubníků, dilatačních zařízení, odvodňovacích proužků, odvodňovačů, vpustí, šachet a pod., nestanoví-li zadávací dokumentace jinak - těsnění, tmelení a výplň spar a otvorů - úpravu dilatačních spar a povrchu vrstvy | _655*1.02= |  | 53
30 | 572123 | INFILTRAČNÍ POSTŘIK Z EMULZE DO 1,0KG/M2 | M2 | 1131 |  | 0 |  | 0 |  | 0 | B | 2013_OTSKP |  | PI E 1,0kg/m2-476+655= |  | 40
31 | 572223 | SPOJOVACÍ POSTŘIK Z EMULZE DO 1,0KG/M2 | M2 | 655 |  | 0 |  | 0 |  | 0 | B | 2013_OTSKP |  | PS E 0,3kg/m2-655= |  | 38
32 | 574B41 | ASFALTOVÝ BETON PRO OBRUSNÉ VRSTVY MODIFIK ACO 8 TL. 50MM | M2 | 655 |  | 0 |  | 0 |  | 0 | B | 2013_OTSKP | - dodání směsi v požadované kvalitě - očištění podkladu - uložení směsi dle předepsaného technologického předpisu, zhutnění vrstvy v předepsané tloušťce - zřízení vrstvy bez rozlišení šířky, pokládání vrstvy po etapách, včetně pracovních spar a spojů - úpravu napojení, ukončení podél obrubníků, dilatačních zařízení, odvodňovacích proužků, odvodňovačů, vpustí, šachet a pod. - nezahrnuje postřiky, nátěry - nezahrnuje těsnění podél obrubníků, dilatačních zařízení, odvodňovacích proužků, odvodňovačů, vpustí, šachet a pod. | 655=ACO 8 CH |  | 57
33 | 574E07 | ASFALTOVÝ BETON PRO PODKLADNÍ VRSTVY ACP 22+, 22S | M3 | 24.276 |  | 0 |  | 0 |  | 0 | B | 2013_OTSKP | - dodání směsi v požadované kvalitě - očištění podkladu - uložení směsi dle předepsaného technologického předpisu, zhutnění vrstvy v předepsané tloušťce - zřízení vrstvy bez rozlišení šířky, pokládání vrstvy po etapách, včetně pracovních spar a spojů - úpravu napojení, ukončení podél obrubníků, dilatačních zařízení, odvodňovacích proužků, odvodňovačů, vpustí, šachet a pod. - nezahrnuje postřiky, nátěry - nezahrnuje těsnění podél obrubníků, dilatačních zařízení, odvodňovacích proužků, odvodňovačů, vpustí, šachet a pod. | (476*1,02)/20=ACP 22+ 50mm pod litý asfalt |  | 49
34 | 575B33 | LITÝ ASFALT MA III (KŘIŽ, PARKOVIŠTĚ, ZASTÁVKY) 11 TL. 30MM | M2 | 476 |  | 0 |  | 0 |  | 0 | B | 2013_OTSKP | - dodání směsi v požadované kvalitě - očištění podkladu - uložení směsi dle předepsaného technologického předpisu, zhutnění vrstvy v předepsané tloušťce - zřízení vrstvy bez rozlišení šířky, pokládání vrstvy po etapách, včetně pracovních spar a spojů - úpravu napojení, ukončení podél obrubníků, dilatačních zařízení, odvodňovacích proužků, odvodňovačů, vpustí, šachet a pod. - nezahrnuje postřiky, nátěry - nezahrnuje těsnění podél obrubníků, dilatačních zařízení, odvodňovacích proužků, odvodňovačů, vpustí, šachet a pod. | vč. lepenky + obarvení plochy 64 m2 pro piktogram čísla nástupiště |  | 59
35 | 582614 | KRYTY Z BET DLAŽ SE ZÁMKEM BAREV TL 60MM DO LOŽE Z KAM | M2 | 826 |  | 0 |  | 0 |  | 0 | B | 2013_OTSKP |  | 826 m2 z toho 8 m2 slepecké a 16 m2 slepecké dlažby s vodícími drážkami + obarvení plochy 34 m2 pro piktogram čísla nástupiště, zámková dlažba šedé barvy, slepecká dlažba červené barvy |  | 54
[6 empty] | 0 |  | 0 |  | 0
S | Celkem za 5 | Komunikace |  |  |  | 0 |  | 0 |  | 0 | S
Díl: | 8 | Potrubí | [8 empty] | SD |  |  |  |  | 7
36 | 897524 | VPUSŤ ODVOD ŽLABŮ Z BETON DÍLCŮ SV. ŠÍŘKY DO 250MM | KUS | 4 |  | 0 |  | 0 |  | 0 | B | 2013_OTSKP | - položky pro konstrukce na trubním vedení zahrnují kompletní konstrukce trubního vedení a to buď ve spojení s potrubím nebo samostatně. Zahrnují rovněž úpravy typových konstrukcí, spojovací a těsnící materiál, předepsané povrchové úpravy, máčení cihel, vyspárování a pod. Šachty, vpustě, kabelové komory zahrnují i poklopy s rámem, mříže s rámem, koše na bahno, stupadla, žebříky, stropy z bet. dílců a pod. | vč. napojení do kanalizace, mříž D 400 kN, podkladní konstrukce z betonu tř. C 12/15 rozměru 1,2 x 1,2 x 0,1 m, zpětný hutněný zásyp vpusti vhodnou zeminou dle TKP 3 a TKP 4, celkově dle VL 2, včetně výkopu a přemístění zeminy 4= |  | 50
[6 empty] | 0 |  | 0 |  | 0
S | Celkem za 8 | Potrubí |  |  |  | 0 |  | 0 |  | 0 | S
Díl: | 9 | Ostatní konstrukce a práce | [8 empty] | SD |  |  |  |  | 26
37 | 348173 | ZÁBRADLÍ Z DÍLCŮ KOVOVÝCH ŽÁROVĚ ZINK PONOREM S NÁTĚREM | KG | 990 |  | 0 |  | 0 |  | 0 | B | 2013_OTSKP | - dílenská dokumentace, včetně technologického předpisu spojování, - dodání materiálu v požadované kvalitě a výroba konstrukce i dílenská (včetně pomůcek, přípravků a prostředků pro výrobu) bez ohledu na náročnost a její hmotnost, dílenská montáž, - dodání spojovacího materiálu, - zřízení montážních a dilatačních spojů, spar, včetně potřebných úprav, vložek, opracování, očištění a ošetření, - podpěr. konstr. a lešení všech druhů pro montáž konstrukcí i doplňkových, včetně požadovaných otvorů, ochranných a bezpečnostních opatření a základů pro tyto konstrukce a lešení, - jakákoliv doprava a manipulace dílců a montážních sestav, včetně dopravy konstrukce z výrobny na stavbu, - montáž konstrukce na staveništi, včetně montážních prostředků a pomůcek a zednických výpomocí, - montážní dokumentace včetně technologického předpisu montáže, - výplň, těsnění a tmelení spar a spojů, - čištění konstrukce a odstranění všech vrubů (vrypy, otlačeniny a pod.), - veškeré druhy opracování povrchů, včetně úprav pod nátěry a pod izolaci, - veškeré druhy dílenských základů a základních nátěrů a povlaků, - všechny druhy ocelového kotvení, - dílenskou přejímku a montážní prohlídku, včetně požadovaných dokladů, - zřízení kotevních otvorů nebo jam, nejsou-li částí jiné konstrukce, jejich úpravy, očištění a ošetření, - osazení kotvení nebo přímo částí konstrukce do podpůrné konstrukce nebo do zeminy, - výplň kotevních otvorů (příp. podlití patních desek) maltou, betonem nebo jinou speciální hmotou, vyplnění jam zeminou, - ošetření kotevní oblasti proti vzniku trhlin, vlivu povětrnosti a pod., - osazení nivelačních značek, včetně jejich zaměření, označení znakem výrobce a vyznačení letopočtu. Dokumentace pro zadání stavby může dále předepsat, že cena položky ještě obsahuje například: - veškeré druhy protikorozní ochrany a nátěry konstrukcí, - žárové zinkování ponorem nebo žárové stříkání (metalizace) kovem, - zvláštní spojovací prostředky, rozebíratelnost konstrukce, - osazení měřících zařízení a úpravy pro ně - ochranná opatření před účinky bludných proudů - ochranu před přepětím. | 99*10=zábradlí na schodech kotvené do betonové zdi, včetně finální povrchové úpravy |  | 55
38 | 9111A1 | ZÁBRADLÍ SILNIČNÍ S VODOR MADLY - DODÁVKA A MONTÁŽ | M | 268.9 |  | 0 |  | 0 |  | 0 | B | 2013_OTSKP | položka zahrnuje: - dodání zábradlí včetně předepsané povrchové úpravy - osazení sloupků zaberaněním nebo osazením do betonových bloků (včetně betonových bloků a nutných zemních prací) | 250= 18,9= Celkem: A+B=vč. betonových patek a povrchové úpravy |  | 50
39 | 91721 | ZÁHONOVÉ OBRUBY Z BETON OBRUBNÍKŮ | M | 442 |  | 0 |  | 0 |  | 0 | B | 2013_OTSKP |  | (včetně obloukových kusů) |  | 33
40 | 91742 | CHODNÍKOVÉ OBRUBY Z KAMENNÝCH OBRUBNÍKŮ | M | 23 |  | 0 |  | 0 |  | 0 | B | 2013_OTSKP | Popisy prací zahrnují veškerý materiál, výrobky a polotovary, včetně mimostaveništní a vnitrostaveništní dopravy (rovněž přesuny), včetně naložení a složení,případně s uložením. Položka obruby a zpomalovací prahy zahrnuje i betonové lože i boční betonovou opěrku. | obrubník 25x20 (včetně obloukových kusů) |  | 39
41 | 91742 | CHODNÍKOVÉ OBRUBY Z KAMENNÝCH OBRUBNÍKŮ | M | 18 |  | 0 |  | 0 |  | 0 | B | 2013_OTSKP | Popisy prací zahrnují veškerý materiál, výrobky a polotovary, včetně mimostaveništní a vnitrostaveništní dopravy (rovněž přesuny), včetně naložení a složení,případně s uložením. Položka obruby a zpomalovací prahy zahrnuje i betonové lože i boční betonovou opěrku. | obrubník 10x20 (včetně obloukových kusů) |  | 39
42 | 935212 | PŘÍKOPOVÉ ŽLABY Z BETON TVÁRNIC ŠÍŘ DO 600MM DO BETONU TL 100MM | M | 375 |  | 0 |  | 0 |  | 0 | B | 2013_OTSKP | Popisy prací zahrnují veškerý materiál, výrobky a polotovary, včetně mimostaveništní a vnitrostaveništní dopravy (rovněž přesuny), včetně naložení a složení,případně s uložením. - zahrnují veškeré práce nutné pro zřízení těchto konstrukcí, včetně zemních prací, lože, ukončení, patek, spárování, úpravy vtoku a výtoku. Měří se v "m" délky osy žlabu. | 294m šířky 21cm + 81m šířky 60cm |  | 63
[6 empty] | 0 |  | 0 |  | 0
S | Celkem za 9 | Ostatní konstrukce a práce |  |  |  | 0 |  | 0 |  | 0 | S |  |  |  |  | 26
0
0
0
0
0
0
0
0
0
0
0
0
0
0
0
0
0
0
0
0
0
0
0
0
0
0
0
0
0
0
0
0
0
0
0
0
0
0
0
0
0
0
0
0
0
0
0
0
0
0
0
0
0
0
0
0
0
0
0
0
0
0
0
0
0
0
0
0
0
0
0
0
0
0
0
0
0
0
0
0
0
0
0
0
0
0
0
0
0
0
0
0
0
0
0
0
0
0
0
0
0
0
0
0
0
0
0
0
0
0
0
0
0
0
0
0
0
0
0
0
0
0
0
0
0
0
0
0
0
0
0
0
0
0
0
0
0
0
0
0
0
0
0
0
0
0
0
0
0
0
0
0
0
0
0
0
0
0
0
0
0
0
0
0
0
0
0
0
0
0
0
0
0
0
0
0
0
0
0
0
0
Note on A7: § 6a
Note on B7: § 6b 1.část
Note on C2: § 3
Note on C7: § 6c 1.část
Note on D4: § 2 v případě jiné klasifikace upravit údaj v závorce, např. (CZ-CC)
Note on D7: § 6d
Note on E7: § 6e
Note on N6: § 6b 2.část
Note on O6: § 6c 2.část
Note on P6: § 6f § 7
Note on U2: jiri.zakravsky: tools PSSOzzzzzz propertites Protection Lock "2*4"
Součet za Díl
Zaokrouhlit množství

## tisk
FORMULÁŘ 5
SOUPIS PRACÍ
Název stavby : |  | Optimalizace traťového úseku Praha Hostivař - Praha hl. n., II. část - Praha Hostivař - Praha hl. n. | Číslo stavby: | 5113720004 | formulář 5 -pol.rozp
Název PS,SO : |  | ŽST Praha Zahradní Město, úprava komunikace v ul. Průběžná (SŽDC s.o.) | Číslo PS,SO: | SO 3-30-01.1.2 | formulář 5 -pol.rozp'!$J$4
Tisk: |  | 2026-07-29 | JKSO: | 822 2
Poř.
číslo | Číslo | Název položky | měrná |  |  |  | kontrola
pol. | položky | Výkaz výměr | jednotka | množství | číslo řádku | tisk ano -ne | zaokrouhlení | díl:
| 1 | 2 | 3 | 4
Díl: | 0 | Všeobecné konstrukce a práce | 0 | 0 | 11 | tisk | 0
1 | 015111a | POPLATKY ZA LIKVIDACI ODPADŮ NEKONTAMINOVANÝCH - 17 05 04 VYTĚŽENÉ ZEMINY A HORNINY - I. TŘÍDA TEŽITELNOSTI, K REKULTIVACI | T | 12566.25 | 12 | tisk | 0
|  | (11373-1320)*0,5*2,5=K REKULTIVACI PÍSKOVNY BOREK |  |  |  | tisk
2 | 015111b | POPLATKY ZA LIKVIDACI ODPADŮ NEKONTAMINOVANÝCH - 17 05 04 VYTĚŽENÉ ZEMINY A HORNINY - I. TŘÍDA TEŽITELNOSTI, ZNEČIŠTĚNÉ NA SKLÁDKU ODPADŮ | T | 12566.25 | 13 | tisk | 0
|  | (11373-1320)*0,5*2,5=NA SKLÁDKU BENÁTSKÝ VRCH |  |  |  | tisk
0 | 0 | 0 | 0 | 0 | 14 |  | 0
S | Celkem za 0 | Všeobecné konstrukce a práce | 0 | 0 | 15 |  | 0
Díl: | 1 | Zemní práce | 0 | 0 | 16 | tisk | 0 | díl
3 | 122419R201a | SMLUVNÍ PŘEPRAVA VÝKOPKU K REKULTIVACI, ŽELEZNICE - LOĎ - SILNICE | M3 | 5026.5 | 17 | tisk | 0
|  | (11373-1320)*0,5= |  |  |  | tisk
4 | 122419R201b | SMLUVNÍ PŘEPRAVA ZNEČIŠTĚNÉHO VÝKOPKU K REKULTIVACI, ŽELEZNICE - LOĎ - SILNICE | M3 | 5026.5 | 18 | tisk | 0
|  | (11373-1320)*0,5= |  |  |  | tisk
5 | 12273 | ODKOPÁVKY A PROKOPÁVKY OBECNÉ TŘ. I | M3 | 1320 | 19 | tisk | 0
|  | materiál vhodný pro obsypy nebo zásypu jiných SO, použit do násypu tohto SO |  |  |  | tisk
6 | 123732 | ODKOP PRO SPOD STAVBU SILNIC A ŽELEZNIC TŘ. I, ODVOZ DO 2KM | M3 | 10053 | 20 | tisk | 0
|  | (11373-1320)= 50% K REKULTIVACI PÍSKOVNY BOREK (z toho lze případně do jiných SO použít 35%, zbylých 15 % je nevhodných) 50% NA SKLÁDKU BENÁTSKÝ VRCH |  |  |  | tisk
7 | 12573 | VYKOPÁVKY ZE ZEMNÍKŮ A SKLÁDEK TŘ. I | M3 | 764.2 | 21 | tisk | 0
|  | natěžení a dovoz ornice (2977+115+729)m2*0,2= |  |  |  | tisk
8 | 132731 | HLOUBENÍ RÝH ŠÍŘ DO 2M PAŽ I NEPAŽ TŘ. I, ODVOZ DO 1KM | M3 | 45.22 | 22 | tisk | 0
|  | 45,22=včetně svislého přemístění a naložení na dopravní prostředek |  |  |  | tisk
9 | 171103 | ULOŽENÍ SYPANINY DO NÁSYPŮ SE ZHUT DO 100%PS | M3 | 1320 | 23 | tisk | 0
0
10 | 17310 | ZEMNÍ KRAJNICE A DOSYPÁVKY SE ZHUT | M3 | 100 | 24 | tisk | 0
0
11 | 18110 | ÚPRAVA PLÁNĚ SE ZHUTNĚNÍM V HORNINĚ TŘ. I | M2 | 2843.5 | 25 | tisk | 0
0
12 | 18214 | ÚPRAVA POVRCHŮ SROVNÁNÍM ÚZEMÍ V TL DO 0,25M | M2 | 730 | 26 | tisk | 0
0
13 | 18223 | ROZPROSTŘENÍ ORNICE VE SVAHU V TL DO 0,20M | M2 | 3092 | 27 | tisk | 0
|  | 2977+115= |  |  |  | tisk
14 | 18233 | ROZPROSTŘENÍ ORNICE V ROVINĚ V TL DO 0,20M | M2 | 729 | 28 | tisk | 0
0
15 | 18242 | ZALOŽENÍ TRÁVNÍKU HYDROOSEVEM NA ORNICI | M2 | 3521 | 29 | tisk | 0
|  | 729+3092-300m2 zatravňovací rohože= |  |  |  | tisk
16 | 18245 | ZALOŽENÍ TRÁVNÍKU ZATRAVŇOVACÍ TEXTILIÍ (ROHOŽÍ) | M2 | 2800 | 30 | tisk | 0
|  | 800+2000= |  |  |  | tisk
0 | 0 | 0 | 0 | 0 | 31 |  | 0
S | Celkem za 1 | Zemní práce | 0 | 0 | 32 |  | 0
Díl: | 2 | Základy | 0 | 0 | 33 | tisk | 0 | díl
17 | 21262 | TRATIVODY KOMPLET Z TRUB Z PLAST HMOT DN DO 100MM | M | 252 | 34 | tisk | 0
|  | vč. separační geotextilie a zásypu kamenivem fr. 8/16 a zaústění |  |  |  | tisk
18 | 21450 | SANAČNÍ VRSTVY Z KAMENIVA | M3 | 530 | 35 | tisk | 0
|  | Ochranný přísyp na zářezové svahy v tl. 0,2-0,25m 2650*0,2= |  |  |  | tisk
19 | 272314 | ZÁKLADY Z PROSTÉHO BETONU DO C25/30 (B30) | M3 | 17.5 | 36 | tisk | 0
|  | základ pro palisády 35*0,5= |  |  |  | tisk
20 | 28997 | ZPEVNĚNÍ Z GEOTEXTILIE | M2 | 2650 | 37 | tisk | 0
|  | separační geotextilie na vrstvu ochranného přísypu 2650= |  |  |  | tisk
0 | 0 | 0 | 0 | 0 | 38 |  | 0
S | Celkem za 2 | Základy | 0 | 0 | 39 |  | 0
Díl: | 3 | Svislé konstrukce | 0 | 0 | 40 | tisk | 0 | díl
21 | 31111 | ZDI A STĚNY PODPĚR A VOLNÉ Z DÍLCŮ BETON | M3 | 15 | 41 | tisk | 0
|  | palisádová zídka , včetně betonového lože, kompletní dodávka palisady 5= lože 10= |  |  |  | tisk
0 | 0 | 0 | 0 | 0 | 42 |  | 0
S | Celkem za 3 | Svislé konstrukce | 0 | 0 | 43 |  | 0
Díl: | 4 | Vodorovné konstrukce | 0 | 0 | 44 | tisk | 0 | díl
22 | 431314 | SCHODIŠŤ KONSTR Z PROST BETONU DO C25/30 (B30) | M3 | 70.18 | 45 | tisk | 0
|  | z toho schodišťové kontrukce (zákl. pásy, stupně) 49,45 m3 a schodnice z pohledového betonu 24,73 m3, včetně podkladní mazaniny z bet. C12/15 tl. 10cm celkem 13 m3, včetně podsypů z ŠP tl. 15 cm celkem 315 m3, včetně vyrovnání a přehutnění pláně celkem 122m2, včetně nátěru (antigrafffiti) 2 x s penetrací celkem 128 m2, 1x elektrochránička DN 63 mm celkem 12 m, včetně bednění celkem 280 m2 |  |  |  | tisk
23 | 431365 | VÝZTUŽ SCHODIŠŤ KONSTR Z BETONÁŘSKÉ OCELI 10505 | T | 0.074 | 46 | tisk | 0
0
24 | 431366 | VÝZTUŽ SCHODIŠŤ KONSTR Z KARI SÍTÍ | T | 5 | 47 | tisk | 0
0
25 | 43419 | SCHODIŠŤ STUPNĚ Z DÍLCŮ KAMENNÝCH | M3 | 4.24 | 48 | tisk | 0
|  | včetně obkladu stupňů a podest žulovými deskami lepenými do malty NVL 300, včetně spárovaní a protiskluzové úpravy - celkem desek vodorovně tl. 30mm 118 m2, svisle tl. 20mm 35m2, 118*0,03+35*0,02= |  |  |  | tisk
26 | 451312 | PODKLADNÍ A VÝPLŇOVÉ VRSTVY Z PROSTÉHO BETONU C12/15 | M3 | 20 | 49 | tisk | 0
0
27 | 46457 | POHOZ DNA A SVAHŮ Z KAMENIVA TĚŽENÉHO | M3 | 46 | 50 | tisk | 0
|  | 230 m2 tl. 20cm kačírek pod mostem |  |  |  | tisk
0 | 0 | 0 | 0 | 0 | 51 |  | 0
S | Celkem za 4 | Vodorovné konstrukce | 0 | 0 | 52 |  | 0
Díl: | 5 | Komunikace | 0 | 0 | 53 | tisk | 0 | díl
28 | 56333 | VOZOVKOVÉ VRSTVY ZE ŠTĚRKODRTI TL DO 150MM | M2 | 2159.3 | 54 | tisk | 0
|  | (6+826+476+655)*1,1=ŠD 0-32 pod chodníky |  |  |  | tisk
29 | 56361 | VOZOVKOVÉ VRSTVY Z RECYKLOVANÉHO MATERIÁLU TL DO 50MM | M2 | 668.1 | 55 | tisk | 0
|  | _655*1.02= |  |  |  | tisk
30 | 572123 | INFILTRAČNÍ POSTŘIK Z EMULZE DO 1,0KG/M2 | M2 | 1131 | 56 | tisk | 0
|  | PI E 1,0kg/m2-476+655= |  |  |  | tisk
31 | 572223 | SPOJOVACÍ POSTŘIK Z EMULZE DO 1,0KG/M2 | M2 | 655 | 57 | tisk | 0
|  | PS E 0,3kg/m2-655= |  |  |  | tisk
32 | 574B41 | ASFALTOVÝ BETON PRO OBRUSNÉ VRSTVY MODIFIK ACO 8 TL. 50MM | M2 | 655 | 58 | tisk | 0
|  | 655=ACO 8 CH |  |  |  | tisk
33 | 574E07 | ASFALTOVÝ BETON PRO PODKLADNÍ VRSTVY ACP 22+, 22S | M3 | 24.276 | 59 | tisk | 0
|  | (476*1,02)/20=ACP 22+ 50mm pod litý asfalt |  |  |  | tisk
34 | 575B33 | LITÝ ASFALT MA III (KŘIŽ, PARKOVIŠTĚ, ZASTÁVKY) 11 TL. 30MM | M2 | 476 | 60 | tisk | 0
|  | vč. lepenky + obarvení plochy 64 m2 pro piktogram čísla nástupiště |  |  |  | tisk
35 | 582614 | KRYTY Z BET DLAŽ SE ZÁMKEM BAREV TL 60MM DO LOŽE Z KAM | M2 | 826 | 61 | tisk | 0
|  | 826 m2 z toho 8 m2 slepecké a 16 m2 slepecké dlažby s vodícími drážkami + obarvení plochy 34 m2 pro piktogram čísla nástupiště, zámková dlažba šedé barvy, slepecká dlažba červené barvy |  |  |  | tisk
0 | 0 | 0 | 0 | 0 | 62 |  | 0
S | Celkem za 5 | Komunikace | 0 | 0 | 63 |  | 0
Díl: | 8 | Potrubí | 0 | 0 | 64 | tisk | 0 | díl | 1
36 | 897524 | VPUSŤ ODVOD ŽLABŮ Z BETON DÍLCŮ SV. ŠÍŘKY DO 250MM | KUS | 4 | 65 | tisk | 0
|  | vč. napojení do kanalizace, mříž D 400 kN, podkladní konstrukce z betonu tř. C 12/15 rozměru 1,2 x 1,2 x 0,1 m, zpětný hutněný zásyp vpusti vhodnou zeminou dle TKP 3 a TKP 4, celkově dle VL 2, včetně výkopu a přemístění zeminy 4= |  |  |  | tisk
0 | 0 | 0 | 0 | 0 | 66 |  | 0
S | Celkem za 8 | Potrubí | 0 | 0 | 67 |  | 0
Díl: | 9 | Ostatní konstrukce a práce | 0 | 0 | 68 | tisk | 0 | díl
37 | 348173 | ZÁBRADLÍ Z DÍLCŮ KOVOVÝCH ŽÁROVĚ ZINK PONOREM S NÁTĚREM | KG | 990 | 69 | tisk | 0
|  | 99*10=zábradlí na schodech kotvené do betonové zdi, včetně finální povrchové úpravy |  |  |  | tisk
38 | 9111A1 | ZÁBRADLÍ SILNIČNÍ S VODOR MADLY - DODÁVKA A MONTÁŽ | M | 268.9 | 70 | tisk | 0
|  | 250= 18,9= Celkem: A+B=vč. betonových patek a povrchové úpravy |  |  |  | tisk
39 | 91721 | ZÁHONOVÉ OBRUBY Z BETON OBRUBNÍKŮ | M | 442 | 71 | tisk | 0
|  | (včetně obloukových kusů) |  |  |  | tisk
40 | 91742 | CHODNÍKOVÉ OBRUBY Z KAMENNÝCH OBRUBNÍKŮ | M | 23 | 72 | tisk | 0
|  | obrubník 25x20 (včetně obloukových kusů) |  |  |  | tisk
41 | 91742 | CHODNÍKOVÉ OBRUBY Z KAMENNÝCH OBRUBNÍKŮ | M | 18 | 73 | tisk | 0
|  | obrubník 10x20 (včetně obloukových kusů) |  |  |  | tisk
42 | 935212 | PŘÍKOPOVÉ ŽLABY Z BETON TVÁRNIC ŠÍŘ DO 600MM DO BETONU TL 100MM | M | 375 | 74 | tisk | 0
|  | 294m šířky 21cm + 81m šířky 60cm |  |  |  | tisk
0 | 0 | 0 | 0 | 0 | 75 |  | 0
S | Celkem za 9 | Ostatní konstrukce a práce | 0 | 0 | 76 |  | 0
0 | 0 | 0 | 0 | 0 | 77 |  | 0
0 | 0 | 0 | 0 | 0 | 78 |  | 0
0 | 0 | 0 | 0 | 0 | 79 |  | 0
0 | 0 | 0 | 0 | 0 | 80 |  | 0
0 | 0 | 0 | 0 | 0 | 81 |  | 0
0 | 0 | 0 | 0 | 0 | 82 |  | 0
0 | 0 | 0 | 0 | 0 | 83 |  | 0
0 | 0 | 0 | 0 | 0 | 84 |  | 0
0 | 0 | 0 | 0 | 0 | 85 |  | 0
0 | 0 | 0 | 0 | 0 | 86 |  | 0
0 | 0 | 0 | 0 | 0 | 87 |  | 0
0 | 0 | 0 | 0 | 0 | 88 |  | 0
0 | 0 | 0 | 0 | 0 | 89 |  | 0
0 | 0 | 0 | 0 | 0 | 90 |  | 0
0 | 0 | 0 | 0 | 0 | 91 |  | 0
0 | 0 | 0 | 0 | 0 | 92 |  | 0
0 | 0 | 0 | 0 | 0 | 93 |  | 0
0 | 0 | 0 | 0 | 0 | 94 |  | 0
0 | 0 | 0 | 0 | 0 | 95 |  | 0
0 | 0 | 0 | 0 | 0 | 96 |  | 0
0 | 0 | 0 | 0 | 0 | 97 |  | 0
0 | 0 | 0 | 0 | 0 | 98 |  | 0
0 | 0 | 0 | 0 | 0 | 99 |  | 0
0 | 0 | 0 | 0 | 0 | 100 |  | 0
0 | 0 | 0 | 0 | 0 | 101 |  | 0
0 | 0 | 0 | 0 | 0 | 102 |  | 0
0 | 0 | 0 | 0 | 0 | 103 |  | 0
0 | 0 | 0 | 0 | 0 | 104 |  | 0
0 | 0 | 0 | 0 | 0 | 105 |  | 0
0 | 0 | 0 | 0 | 0 | 106 |  | 0
0 | 0 | 0 | 0 | 0 | 107 |  | 0
0 | 0 | 0 | 0 | 0 | 108 |  | 0
0 | 0 | 0 | 0 | 0 | 109 |  | 0
0 | 0 | 0 | 0 | 0 | 110 |  | 0
0 | 0 | 0 | 0 | 0 | 111 |  | 0
0 | 0 | 0 | 0 | 0 | 112 |  | 0
0 | 0 | 0 | 0 | 0 | 113 |  | 0
0 | 0 | 0 | 0 | 0 | 114 |  | 0
0 | 0 | 0 | 0 | 0 | 115 |  | 0
0 | 0 | 0 | 0 | 0 | 116 |  | 0
0 | 0 | 0 | 0 | 0 | 117 |  | 0
0 | 0 | 0 | 0 | 0 | 118 |  | 0
0 | 0 | 0 | 0 | 0 | 119 |  | 0
0 | 0 | 0 | 0 | 0 | 120 |  | 0
0 | 0 | 0 | 0 | 0 | 121 |  | 0
0 | 0 | 0 | 0 | 0 | 122 |  | 0
0 | 0 | 0 | 0 | 0 | 123 |  | 0
0 | 0 | 0 | 0 | 0 | 124 |  | 0
0 | 0 | 0 | 0 | 0 | 125 |  | 0
0 | 0 | 0 | 0 | 0 | 126 |  | 0
0 | 0 | 0 | 0 | 0 | 127 |  | 0
0 | 0 | 0 | 0 | 0 | 128 |  | 0
0 | 0 | 0 | 0 | 0 | 129 |  | 0
0 | 0 | 0 | 0 | 0 | 130 |  | 0
0 | 0 | 0 | 0 | 0 | 131 |  | 0
0 | 0 | 0 | 0 | 0 | 132 |  | 0
0 | 0 | 0 | 0 | 0 | 133 |  | 0
0 | 0 | 0 | 0 | 0 | 134 |  | 0
0 | 0 | 0 | 0 | 0 | 135 |  | 0
0 | 0 | 0 | 0 | 0 | 136 |  | 0
0 | 0 | 0 | 0 | 0 | 137 |  | 0
0 | 0 | 0 | 0 | 0 | 138 |  | 0
0 | 0 | 0 | 0 | 0 | 139 |  | 0
0 | 0 | 0 | 0 | 0 | 140 |  | 0
0 | 0 | 0 | 0 | 0 | 141 |  | 0
0 | 0 | 0 | 0 | 0 | 142 |  | 0
0 | 0 | 0 | 0 | 0 | 143 |  | 0
0 | 0 | 0 | 0 | 0 | 144 |  | 0
0 | 0 | 0 | 0 | 0 | 145 |  | 0
0 | 0 | 0 | 0 | 0 | 146 |  | 0
0 | 0 | 0 | 0 | 0 | 147 |  | 0
0 | 0 | 0 | 0 | 0 | 148 |  | 0
0 | 0 | 0 | 0 | 0 | 149 |  | 0
0 | 0 | 0 | 0 | 0 | 150 |  | 0
0 | 0 | 0 | 0 | 0 | 151 |  | 0
0 | 0 | 0 | 0 | 0 | 152 |  | 0
0 | 0 | 0 | 0 | 0 | 153 |  | 0
0 | 0 | 0 | 0 | 0 | 154 |  | 0
0 | 0 | 0 | 0 | 0 | 155 |  | 0
0 | 0 | 0 | 0 | 0 | 156 |  | 0
0 | 0 | 0 | 0 | 0 | 157 |  | 0
0 | 0 | 0 | 0 | 0 | 158 |  | 0
0 | 0 | 0 | 0 | 0 | 159 |  | 0
0 | 0 | 0 | 0 | 0 | 160 |  | 0
0 | 0 | 0 | 0 | 0 | 161 |  | 0
0 | 0 | 0 | 0 | 0 | 162 |  | 0
0 | 0 | 0 | 0 | 0 | 163 |  | 0
0 | 0 | 0 | 0 | 0 | 164 |  | 0
0 | 0 | 0 | 0 | 0 | 165 |  | 0
0 | 0 | 0 | 0 | 0 | 166 |  | 0
0 | 0 | 0 | 0 | 0 | 167 |  | 0
0 | 0 | 0 | 0 | 0 | 168 |  | 0
0 | 0 | 0 | 0 | 0 | 169 |  | 0
0 | 0 | 0 | 0 | 0 | 170 |  | 0
0 | 0 | 0 | 0 | 0 | 171 |  | 0
0 | 0 | 0 | 0 | 0 | 172 |  | 0
0 | 0 | 0 | 0 | 0 | 173 |  | 0
0 | 0 | 0 | 0 | 0 | 174 |  | 0
0 | 0 | 0 | 0 | 0 | 175 |  | 0
0 | 0 | 0 | 0 | 0 | 176 |  | 0
0 | 0 | 0 | 0 | 0 | 177 |  | 0
0 | 0 | 0 | 0 | 0 | 178 |  | 0
0 | 0 | 0 | 0 | 0 | 179 |  | 0
0 | 0 | 0 | 0 | 0 | 180 |  | 0
0 | 0 | 0 | 0 | 0 | 181 |  | 0
0 | 0 | 0 | 0 | 0 | 182 |  | 0
0 | 0 | 0 | 0 | 0 | 183 |  | 0
0 | 0 | 0 | 0 | 0 | 184 |  | 0
0 | 0 | 0 | 0 | 0 | 185 |  | 0
0 | 0 | 0 | 0 | 0 | 186 |  | 0
0 | 0 | 0 | 0 | 0 | 187 |  | 0
0 | 0 | 0 | 0 | 0 | 188 |  | 0
0 | 0 | 0 | 0 | 0 | 189 |  | 0
0 | 0 | 0 | 0 | 0 | 190 |  | 0
0 | 0 | 0 | 0 | 0 | 191 |  | 0
0 | 0 | 0 | 0 | 0 | 192 |  | 0
0 | 0 | 0 | 0 | 0 | 193 |  | 0
0 | 0 | 0 | 0 | 0 | 194 |  | 0
0 | 0 | 0 | 0 | 0 | 195 |  | 0
0 | 0 | 0 | 0 | 0 | 196 |  | 0
0 | 0 | 0 | 0 | 0 | 197 |  | 0
0 | 0 | 0 | 0 | 0 | 198 |  | 0
0 | 0 | 0 | 0 | 0 | 199 |  | 0
0 | 0 | 0 | 0 | 0 | 200 |  | 0
0 | 0 | 0 | 0 | 0 | 201 |  | 0
0 | 0 | 0 | 0 | 0 | 202 |  | 0
0 | 0 | 0 | 0 | 0 | 203 |  | 0
0 | 0 | 0 | 0 | 0 | 204 |  | 0
0 | 0 | 0 | 0 | 0 | 205 |  | 0
0 | 0 | 0 | 0 | 0 | 206 |  | 0
0 | 0 | 0 | 0 | 0 | 207 |  | 0
0 | 0 | 0 | 0 | 0 | 208 |  | 0
0 | 0 | 0 | 0 | 0 | 209 |  | 0
0 | 0 | 0 | 0 | 0 | 210 |  | 0
0 | 0 | 0 | 0 | 0 | 211 |  | 0
0 | 0 | 0 | 0 | 0 | 212 |  | 0
0 | 0 | 0 | 0 | 0 | 213 |  | 0
0 | 0 | 0 | 0 | 0 | 214 |  | 0
0 | 0 | 0 | 0 | 0 | 215 |  | 0
0 | 0 | 0 | 0 | 0 | 216 |  | 0
0 | 0 | 0 | 0 | 0 | 217 |  | 0
0 | 0 | 0 | 0 | 0 | 218 |  | 0
0 | 0 | 0 | 0 | 0 | 219 |  | 0
0 | 0 | 0 | 0 | 0 | 220 |  | 0
0 | 0 | 0 | 0 | 0 | 221 |  | 0
0 | 0 | 0 | 0 | 0 | 222 |  | 0
0 | 0 | 0 | 0 | 0 | 223 |  | 0
0 | 0 | 0 | 0 | 0 | 224 |  | 0
0 | 0 | 0 | 0 | 0 | 225 |  | 0
0 | 0 | 0 | 0 | 0 | 226 |  | 0
0 | 0 | 0 | 0 | 0 | 227 |  | 0
0 | 0 | 0 | 0 | 0 | 228 |  | 0
0 | 0 | 0 | 0 | 0 | 229 |  | 0
0 | 0 | 0 | 0 | 0 | 230 |  | 0
0 | 0 | 0 | 0 | 0 | 231 |  | 0
0 | 0 | 0 | 0 | 0 | 232 |  | 0
0 | 0 | 0 | 0 | 0 | 233 |  | 0
0 | 0 | 0 | 0 | 0 | 234 |  | 0
0 | 0 | 0 | 0 | 0 | 235 |  | 0
0 | 0 | 0 | 0 | 0 | 236 |  | 0
0 | 0 | 0 | 0 | 0 | 237 |  | 0
0 | 0 | 0 | 0 | 0 | 238 |  | 0
0 | 0 | 0 | 0 | 0 | 239 |  | 0
0 | 0 | 0 | 0 | 0 | 240 |  | 0
0 | 0 | 0 | 0 | 0 | 241 |  | 0
0 | 0 | 0 | 0 | 0 | 242 |  | 0
0 | 0 | 0 | 0 | 0 | 243 |  | 0
0 | 0 | 0 | 0 | 0 | 244 |  | 0
0 | 0 | 0 | 0 | 0 | 245 |  | 0
0 | 0 | 0 | 0 | 0 | 246 |  | 0
0 | 0 | 0 | 0 | 0 | 247 |  | 0
0 | 0 | 0 | 0 | 0 | 248 |  | 0
0 | 0 | 0 | 0 | 0 | 249 |  | 0
Note on A7: § 6a
Note on B7: § 6b 1.část
Note on C2: § 3
Note on D7: § 6d
Note on E7: § 6e
Note on N6: § 6b 2.část
Note on O6: § 6c 2.část
Note on P6: § 6f § 7
Note on U2: jiri.zakravsky: tools PSSOzzzzzz propertites Protection Lock "2*4"
formáty TAM
formáty ZPĚT formáty ZPĚT
filtr "díl"